## Power & Thrust Data
Motor | Propeller | Voltage | Current | Power | Thrust (g) | Efficiency (g/W)
MN5008 KV170 | Tmotors P17*5.8'' CF | 47.41 | 1.17 | 55.4697 | 682 | 12.295
|  | 47.39 | 1.57 | 74.4023 | 849 | 11.4109
|  | 47.36 | 2.1 | 99.456 | 1058 | 10.6379
|  | 47.34 | 2.76 | 130.6584 | 1285 | 9.8348
|  | 47.31 | 3.46 | 163.6926 | 1515 | 9.2552
|  | 47.28 | 4.23 | 199.9944 | 1739 | 8.6952
|  | 47.24 | 5.11 | 241.3964 | 1991 | 8.2478
|  | 47.21 | 6.1 | 287.981 | 2234 | 7.7575
|  | 47.17 | 7.2 | 339.624 | 2509 | 7.3876
|  | 47.08 | 9.9 | 466.092 | 3116 | 6.6854
|  | 47.03 | 11.46 | 538.9638 | 3449 | 6.3993
| Tmotors P18*6.1'' CF | 47.39 | 1.51 | 71.5589 | 868 | 12.1299
|  | 47.37 | 2.05 | 97.1085 | 1096 | 11.2863
|  | 47.34 | 2.74 | 129.7116 | 1343 | 10.3537
|  | 47.3 | 3.63 | 171.699 | 1633 | 9.5108
|  | 47.27 | 4.57 | 216.0239 | 1926 | 8.9157
|  | 47.23 | 5.63 | 265.9049 | 2229 | 8.3827
|  | 47.19 | 6.73 | 317.5887 | 2519 | 7.9316
|  | 47.15 | 8.01 | 377.6715 | 2821 | 7.4695
|  | 47.1 | 9.48 | 446.508 | 3156 | 7.0682
|  | 46.99 | 12.85 | 603.8215 | 3807 | 6.3048
|  | 46.94 | 14.63 | 686.7322 | 4100 | 5.9703
MN5008 KV340 | Tmotors P17*5.8'' CF | 23.47 | 2.88 | 67.5936 | 776 | 11.4804
|  | 23.43 | 3.98 | 93.2514 | 986 | 10.5736
|  | 23.38 | 5.33 | 124.6154 | 1224 | 9.8222
|  | 23.33 | 6.86 | 160.0438 | 1455 | 9.0913
|  | 23.27 | 8.53 | 198.4931 | 1697 | 8.5494
|  | 23.21 | 10.38 | 240.9198 | 1936 | 8.0359
|  | 23.15 | 12.4 | 287.06 | 2176 | 7.5803
|  | 23.08 | 14.71 | 339.5068 | 2440 | 7.1869
|  | 23 | 17.16 | 394.68 | 2701 | 6.8435
|  | 22.82 | 23.18 | 528.9676 | 3277 | 6.1951
|  | 22.72 | 26.39 | 599.5808 | 3556 | 5.9308
| Tmotors P18*6.1'' CF | 23.44 | 3.76 | 88.1344 | 996 | 11.3009
|  | 23.39 | 5.12 | 119.7568 | 1238 | 10.3376
|  | 23.33 | 6.93 | 161.6769 | 1541 | 9.5314
|  | 23.26 | 8.95 | 208.177 | 1822 | 8.7522
|  | 23.19 | 11.12 | 257.8728 | 2120 | 8.2211
|  | 23.11 | 13.46 | 311.0606 | 2394 | 7.6962
|  | 23.04 | 16.01 | 368.8704 | 2675 | 7.2519
|  | 22.95 | 18.83 | 432.1485 | 2966 | 6.8634
|  | 22.86 | 22.02 | 503.3772 | 3262 | 6.4802
|  | 22.63 | 29.46 | 666.6798 | 3909 | 5.8634
|  | 22.51 | 33.5 | 754.085 | 4215 | 5.5896
MN5008 KV400 | Tmotors P15*5'' CF | 23.48 | 2.82 | 66.2136 | 672 | 10.149
|  | 23.44 | 3.78 | 88.6032 | 845 | 9.5369
|  | 23.4 | 4.95 | 115.83 | 1033 | 8.9182
|  | 23.35 | 6.26 | 146.171 | 1233 | 8.4353
|  | 23.3 | 7.66 | 178.478 | 1409 | 7.8945
|  | 23.25 | 9.26 | 215.295 | 1610 | 7.4781
|  | 23.19 | 10.98 | 254.6262 | 1811 | 7.1124
|  | 23.13 | 13.04 | 301.6152 | 2048 | 6.7901
|  | 23.06 | 15.31 | 353.0486 | 2286 | 6.475
|  | 22.9 | 20.6 | 471.74 | 2782 | 5.8973
|  | 22.81 | 23.44 | 534.6664 | 3027 | 5.6615
| Tmotors P16*5.4'' CF | 23.46 | 3.22 | 75.5412 | 803 | 10.63
|  | 23.41 | 4.46 | 104.4086 | 1021 | 9.7789
|  | 23.36 | 5.93 | 138.5248 | 1259 | 9.0886
|  | 23.31 | 7.54 | 175.7574 | 1492 | 8.489
|  | 23.25 | 9.28 | 215.76 | 1722 | 7.9811
|  | 23.19 | 11.19 | 259.4961 | 1956 | 7.5377
|  | 23.13 | 13.16 | 304.3908 | 2185 | 7.1783
|  | 23.05 | 15.66 | 360.963 | 2458 | 6.8096
|  | 22.96 | 18.53 | 425.4488 | 2750 | 6.4638
|  | 22.77 | 24.84 | 565.6068 | 3323 | 5.8751
|  | 22.67 | 28.16 | 638.3872 | 3591 | 5.6251
| Tmotors P17*5.8'' CF | 23.44 | 3.71 | 86.9624 | 917 | 10.5448
|  | 23.39 | 5.18 | 121.1602 | 1170 | 9.6566
|  | 23.33 | 6.99 | 163.0767 | 1447 | 8.8731
|  | 23.26 | 8.88 | 206.5488 | 1712 | 8.2886
|  | 23.2 | 10.92 | 253.344 | 1963 | 7.7484
|  | 23.13 | 13.17 | 304.6221 | 2230 | 7.3205
|  | 23.05 | 15.72 | 362.346 | 2491 | 6.8746
|  | 22.97 | 18.31 | 420.5807 | 2757 | 6.5552
|  | 22.87 | 21.65 | 495.1355 | 3090 | 6.2407
|  | 22.65 | 28.93 | 655.2645 | 3697 | 5.642
|  | 22.53 | 32.83 | 739.6599 | 3982 | 5.3836
EMAX GT2826/05 KV860 | P14*7'' | 14.8 | 45 | 666 | 2950 | 4.4294
|  | 14.47 | 57.3 | 829.131 | 3680 | 4.4384

## Drag & Lift Data
Airspeed (m/s) | Lift (N) | Drag (N) | Lift (N) | Drag (N)
0 | 0 | 0 | 0 | 0
4 | 4.8774 | 0.56971 | 4.7948 | 0.57623
8 | 20.8198 | 2.2739 | 20.7997 | 2.2751
12 | 47.9946 | 5.0978 | 48.0147 | 5.0966
16 | 86.4913 | 9.0368 | 86.4399 | 9.0407

## Cruise Speed (Loaded)
Speed | Vertical Thrust | Horizontal Thrust | Total Thrust | Thrust per motor | Power per Motor | Total Power | Cruise Efficiency
0 | 6.9 | 0 | 6.9 | 1.725 | 299.9893 | 1199.9574 | #DIV/0!
0.1 | 6.9017 | 7.3833e-05 | 6.9017 | 1.7254 | 300.0912 | 1200.3648 | 3000.912
0.2 | 6.9027 | 0.00021926 | 6.9027 | 1.7257 | 300.1505 | 1200.6019 | 1500.7524
0.3 | 6.903 | 0.00043629 | 6.903 | 1.7257 | 300.1671 | 1200.6686 | 1000.5572
0.4 | 6.9025 | 0.00072491 | 6.9025 | 1.7256 | 300.1412 | 1200.5649 | 750.353
0.5 | 6.9014 | 0.0010851 | 6.9014 | 1.7253 | 300.0727 | 1200.2908 | 600.1454
0.6 | 6.8995 | 0.0015169 | 6.8995 | 1.7249 | 299.9616 | 1199.8463 | 499.936
0.7 | 6.897 | 0.0020204 | 6.897 | 1.7242 | 299.8079 | 1199.2316 | 428.297
0.8 | 6.8937 | 0.0025954 | 6.8937 | 1.7234 | 299.6117 | 1198.4467 | 374.5146
0.9 | 6.8896 | 0.003242 | 6.8896 | 1.7224 | 299.373 | 1197.4918 | 332.6366
1 | 6.8849 | 0.0039602 | 6.8849 | 1.7212 | 299.0918 | 1196.3671 | 299.0918
1.1 | 6.8795 | 0.00475 | 6.8795 | 1.7199 | 298.7682 | 1195.0727 | 271.6074
1.2 | 6.8733 | 0.0056114 | 6.8733 | 1.7183 | 298.4022 | 1193.6089 | 248.6685
1.3 | 6.8665 | 0.0065444 | 6.8665 | 1.7166 | 297.994 | 1191.9758 | 229.2261
1.4 | 6.8589 | 0.0075489 | 6.8589 | 1.7147 | 297.5435 | 1190.1739 | 212.5311
1.5 | 6.8506 | 0.0086251 | 6.8506 | 1.7126 | 297.0509 | 1188.2034 | 198.0339
1.6 | 6.8416 | 0.0097729 | 6.8416 | 1.7104 | 296.5162 | 1186.0647 | 185.3226
1.7 | 6.8318 | 0.010992 | 6.8318 | 1.708 | 295.9395 | 1183.758 | 174.0821
1.8 | 6.8214 | 0.012283 | 6.8214 | 1.7053 | 295.321 | 1181.2839 | 164.0672
1.9 | 6.8102 | 0.013646 | 6.8102 | 1.7026 | 294.6607 | 1178.6427 | 155.0846
2 | 6.7984 | 0.01508 | 6.7984 | 1.6996 | 293.9587 | 1175.835 | 146.9794
2.1 | 6.7858 | 0.016586 | 6.7858 | 1.6964 | 293.2153 | 1172.8611 | 139.6263
2.2 | 6.7725 | 0.018163 | 6.7725 | 1.6931 | 292.4304 | 1169.7216 | 132.9229
2.3 | 6.7584 | 0.019812 | 6.7585 | 1.6896 | 291.6043 | 1166.4171 | 126.7845
2.4 | 6.7437 | 0.021533 | 6.7437 | 1.6859 | 290.737 | 1162.9481 | 121.1404
2.5 | 6.7283 | 0.023325 | 6.7283 | 1.6821 | 289.8288 | 1159.3153 | 115.9315
2.6 | 6.7121 | 0.025189 | 6.7121 | 1.678 | 288.8798 | 1155.5192 | 111.1076
2.7 | 6.6952 | 0.027124 | 6.6953 | 1.6738 | 287.8901 | 1151.5605 | 106.626
2.8 | 6.6776 | 0.029131 | 6.6777 | 1.6694 | 286.86 | 1147.4399 | 102.45
2.9 | 6.6593 | 0.031209 | 6.6594 | 1.6648 | 285.7896 | 1143.1582 | 98.5481
3 | 6.6403 | 0.033359 | 6.6404 | 1.6601 | 284.679 | 1138.7161 | 94.893
3.1 | 6.6206 | 0.035581 | 6.6207 | 1.6552 | 283.5286 | 1134.1143 | 91.4608
3.2 | 6.6001 | 0.037875 | 6.6002 | 1.6501 | 282.3384 | 1129.3537 | 88.2308
3.3 | 6.5789 | 0.040239 | 6.5791 | 1.6448 | 281.1088 | 1124.4351 | 85.1845
3.4 | 6.5571 | 0.042676 | 6.5572 | 1.6393 | 279.8399 | 1119.3594 | 82.3058
3.5 | 6.5345 | 0.045184 | 6.5346 | 1.6337 | 278.5319 | 1114.1275 | 79.5805
3.6 | 6.5111 | 0.047764 | 6.5113 | 1.6278 | 277.1851 | 1108.7403 | 76.9959
3.7 | 6.4871 | 0.050415 | 6.4873 | 1.6218 | 275.7997 | 1103.1987 | 74.5405
3.8 | 6.4624 | 0.053138 | 6.4626 | 1.6156 | 274.3759 | 1097.5038 | 72.2042
3.9 | 6.4369 | 0.055933 | 6.4372 | 1.6093 | 272.9141 | 1091.6565 | 69.978
4 | 6.4107 | 0.058799 | 6.411 | 1.6028 | 271.4145 | 1085.658 | 67.8536
4.1 | 6.3839 | 0.061736 | 6.3841 | 1.596 | 269.8773 | 1079.5092 | 65.8237
4.2 | 6.3562 | 0.064746 | 6.3566 | 1.5891 | 268.3028 | 1073.2113 | 63.8816
4.3 | 6.3279 | 0.067826 | 6.3283 | 1.5821 | 266.6913 | 1066.7654 | 62.0212
4.4 | 6.2989 | 0.070979 | 6.2993 | 1.5748 | 265.0432 | 1060.1727 | 60.2371
4.5 | 6.2692 | 0.074203 | 6.2696 | 1.5674 | 263.3586 | 1053.4343 | 58.5241
4.6 | 6.2387 | 0.077499 | 6.2392 | 1.5598 | 261.6379 | 1046.5516 | 56.8778
4.7 | 6.2075 | 0.080866 | 6.208 | 1.552 | 259.8814 | 1039.5256 | 55.2939
4.8 | 6.1756 | 0.084305 | 6.1762 | 1.544 | 258.0895 | 1032.3578 | 53.7686
4.9 | 6.143 | 0.087815 | 6.1436 | 1.5359 | 256.2624 | 1025.0495 | 52.2984
5 | 6.1097 | 0.091397 | 6.1104 | 1.5276 | 254.4005 | 1017.6019 | 50.8801
5.1 | 6.0757 | 0.095051 | 6.0764 | 1.5191 | 252.5041 | 1010.0165 | 49.5106
5.2 | 6.0409 | 0.098776 | 6.0417 | 1.5104 | 250.5736 | 1002.2946 | 48.1872
5.3 | 6.0054 | 0.10257 | 6.0063 | 1.5016 | 248.6094 | 994.4376 | 46.9074
5.4 | 5.9693 | 0.10644 | 5.9702 | 1.4926 | 246.6118 | 986.4472 | 45.6689
5.5 | 5.9324 | 0.11038 | 5.9334 | 1.4833 | 244.5812 | 978.3246 | 44.4693
5.6 | 5.8947 | 0.11439 | 5.8959 | 1.474 | 242.5179 | 970.0715 | 43.3068
5.7 | 5.8564 | 0.11848 | 5.8576 | 1.4644 | 240.4224 | 961.6895 | 42.1794
5.8 | 5.8174 | 0.12263 | 5.8187 | 1.4547 | 238.295 | 953.18 | 41.0853
5.9 | 5.7776 | 0.12686 | 5.779 | 1.4448 | 236.1362 | 944.5447 | 40.0231
6 | 5.7371 | 0.13116 | 5.7386 | 1.4347 | 233.9463 | 935.7852 | 38.9911
6.1 | 5.696 | 0.13553 | 5.6976 | 1.4244 | 231.7258 | 926.9033 | 37.9878
6.2 | 5.6541 | 0.13997 | 5.6558 | 1.4139 | 229.4751 | 917.9006 | 37.0121
6.3 | 5.6114 | 0.14448 | 5.6133 | 1.4033 | 227.1947 | 908.7789 | 36.0627
6.4 | 5.5681 | 0.14906 | 5.5701 | 1.3925 | 224.885 | 899.5398 | 35.1383
6.5 | 5.5241 | 0.15372 | 5.5262 | 1.3816 | 222.5463 | 890.1854 | 34.2379
6.6 | 5.4793 | 0.15845 | 5.4816 | 1.3704 | 220.1793 | 880.7172 | 33.3605
6.7 | 5.4338 | 0.16325 | 5.4363 | 1.3591 | 217.7843 | 871.1373 | 32.5051
6.8 | 5.3876 | 0.16812 | 5.3903 | 1.3476 | 215.3619 | 861.4475 | 31.6709
6.9 | 5.3407 | 0.17306 | 5.3435 | 1.3359 | 212.9124 | 851.6498 | 30.8569
7 | 5.2931 | 0.17807 | 5.2961 | 1.324 | 210.4365 | 841.746 | 30.0624
7.1 | 5.2448 | 0.18316 | 5.248 | 1.312 | 207.9345 | 831.7382 | 29.2866
7.2 | 5.1957 | 0.18832 | 5.1991 | 1.2998 | 205.4071 | 821.6284 | 28.5288
7.3 | 5.146 | 0.19355 | 5.1496 | 1.2874 | 202.8547 | 811.4187 | 27.7883
7.4 | 5.0955 | 0.19885 | 5.0994 | 1.2748 | 200.2778 | 801.1111 | 27.0646
7.5 | 5.0443 | 0.20422 | 5.0484 | 1.2621 | 197.677 | 790.7078 | 26.3569
7.6 | 4.9924 | 0.20966 | 4.9968 | 1.2492 | 195.0527 | 780.2109 | 25.6648
7.7 | 4.9397 | 0.21518 | 4.9444 | 1.2361 | 192.4057 | 769.6226 | 24.9877
7.8 | 4.8864 | 0.22076 | 4.8914 | 1.2228 | 189.7363 | 758.9452 | 24.3252
7.9 | 4.8324 | 0.22642 | 4.8377 | 1.2094 | 187.0452 | 748.1809 | 23.6766
8 | 4.7776 | 0.23215 | 4.7832 | 1.1958 | 184.333 | 737.3319 | 23.0416
8.1 | 4.7221 | 0.23795 | 4.7281 | 1.182 | 181.6002 | 726.4007 | 22.4198
8.2 | 4.6659 | 0.24383 | 4.6723 | 1.1681 | 178.8474 | 715.3895 | 21.8107
8.3 | 4.609 | 0.24977 | 4.6157 | 1.1539 | 176.0752 | 704.3008 | 21.2139
8.4 | 4.5514 | 0.25579 | 4.5585 | 1.1396 | 173.2843 | 693.1371 | 20.6291
8.5 | 4.493 | 0.26188 | 4.5006 | 1.1252 | 170.4752 | 681.9007 | 20.0559
8.6 | 4.4339 | 0.26803 | 4.442 | 1.1105 | 167.6486 | 670.5943 | 19.494
8.7 | 4.3742 | 0.27427 | 4.3828 | 1.0957 | 164.8051 | 659.2204 | 18.9431
8.8 | 4.3137 | 0.28057 | 4.3228 | 1.0807 | 161.9454 | 647.7815 | 18.4029
8.9 | 4.2525 | 0.28694 | 4.2622 | 1.0655 | 159.0701 | 636.2804 | 17.873
9 | 4.1906 | 0.29339 | 4.2008 | 1.0502 | 156.1799 | 624.7197 | 17.3533
9.1 | 4.1279 | 0.29991 | 4.1388 | 1.0347 | 153.2755 | 613.1022 | 16.8435
9.2 | 4.0646 | 0.3065 | 4.0761 | 1.019 | 150.3576 | 601.4306 | 16.3432
9.3 | 4.0005 | 0.31316 | 4.0128 | 1.0032 | 147.4269 | 589.7077 | 15.8524
9.4 | 3.9357 | 0.31989 | 3.9487 | 0.98718 | 144.4841 | 577.9365 | 15.3707
9.5 | 3.8702 | 0.32669 | 3.884 | 0.971 | 141.53 | 566.1199 | 14.8979
9.6 | 3.804 | 0.33357 | 3.8186 | 0.95466 | 138.5652 | 554.2608 | 14.4339
9.7 | 3.7371 | 0.34052 | 3.7526 | 0.93815 | 135.5906 | 542.3624 | 13.9784
9.8 | 3.6695 | 0.34753 | 3.6859 | 0.92147 | 132.6069 | 530.4276 | 13.5313
9.9 | 3.6011 | 0.35462 | 3.6185 | 0.90463 | 129.615 | 518.4598 | 13.0924
10 | 3.532 | 0.36179 | 3.5505 | 0.88763 | 126.6155 | 506.4621 | 12.6616
10.1 | 3.4623 | 0.36902 | 3.4819 | 0.87047 | 123.6095 | 494.4379 | 12.2386
10.2 | 3.3918 | 0.37632 | 3.4126 | 0.85314 | 120.5976 | 482.3905 | 11.8233
10.3 | 3.3206 | 0.3837 | 3.3426 | 0.83566 | 117.5809 | 470.3235 | 11.4156
10.4 | 3.2486 | 0.39115 | 3.2721 | 0.81802 | 114.5601 | 458.2404 | 11.0154
10.5 | 3.176 | 0.39867 | 3.2009 | 0.80023 | 111.5362 | 446.1449 | 10.6225
10.6 | 3.1026 | 0.40626 | 3.1291 | 0.78228 | 108.5102 | 434.0409 | 10.2368
10.7 | 3.0285 | 0.41392 | 3.0567 | 0.76418 | 105.483 | 421.9322 | 9.8582
10.8 | 2.9538 | 0.42166 | 2.9837 | 0.74593 | 102.4557 | 409.8228 | 9.4866
10.9 | 2.8783 | 0.42946 | 2.9101 | 0.72753 | 99.4293 | 397.7171 | 9.122
11 | 2.802 | 0.43734 | 2.836 | 0.70899 | 96.4048 | 385.6194 | 8.7641
11.1 | 2.7251 | 0.44529 | 2.7612 | 0.69031 | 93.3836 | 373.5342 | 8.4129
11.2 | 2.6475 | 0.45331 | 2.686 | 0.6715 | 90.3666 | 361.4665 | 8.0684
11.3 | 2.5691 | 0.46141 | 2.6102 | 0.65255 | 87.3553 | 349.4211 | 7.7306
11.4 | 2.49 | 0.46957 | 2.5339 | 0.63348 | 84.3509 | 337.4035 | 7.3992
11.5 | 2.4102 | 0.47781 | 2.4571 | 0.61428 | 81.3548 | 325.4193 | 7.0743
11.6 | 2.3297 | 0.48611 | 2.3799 | 0.59497 | 78.3686 | 313.4745 | 6.7559
11.7 | 2.2485 | 0.49449 | 2.3022 | 0.57556 | 75.3939 | 301.5757 | 6.4439
11.8 | 2.1666 | 0.50294 | 2.2242 | 0.55604 | 72.4325 | 289.73 | 6.1383
11.9 | 2.0839 | 0.51147 | 2.1458 | 0.53644 | 69.4862 | 277.9449 | 5.8392
12 | 2.0005 | 0.52006 | 2.067 | 0.51676 | 66.5572 | 266.2288 | 5.5464
12.1 | 1.9165 | 0.52872 | 1.9881 | 0.49701 | 63.6478 | 254.5912 | 5.2601
12.2 | 1.8317 | 0.53746 | 1.9089 | 0.47722 | 60.7606 | 243.0423 | 4.9804
12.3 | 1.7461 | 0.54627 | 1.8296 | 0.4574 | 57.8985 | 231.5939 | 4.7072
12.4 | 1.6599 | 0.55515 | 1.7503 | 0.43757 | 55.0648 | 220.2593 | 4.4407
12.5 | 1.573 | 0.5641 | 1.6711 | 0.41777 | 52.2635 | 209.0539 | 4.1811
12.6 | 1.4853 | 0.57313 | 1.5921 | 0.39801 | 49.4989 | 197.9956 | 3.9285
12.7 | 1.3969 | 0.58222 | 1.5134 | 0.37836 | 46.7763 | 187.1052 | 3.6832
12.8 | 1.3079 | 0.59139 | 1.4354 | 0.35884 | 44.1019 | 176.4077 | 3.4455
12.9 | 1.2181 | 0.60063 | 1.3581 | 0.33952 | 41.4833 | 165.9331 | 3.2158
13 | 1.1275 | 0.60994 | 1.2819 | 0.32049 | 38.9294 | 155.7175 | 2.9946
13.1 | 1.0363 | 0.61932 | 1.2073 | 0.30182 | 36.4513 | 145.8054 | 2.7825
13.2 | 0.94436 | 0.62877 | 1.1345 | 0.28363 | 34.0629 | 136.2514 | 2.5805
13.3 | 0.8517 | 0.63829 | 1.0643 | 0.26608 | 31.7809 | 127.1236 | 2.3895
13.4 | 0.75833 | 0.64789 | 0.99741 | 0.24935 | 29.6266 | 118.5063 | 2.2109
13.5 | 0.66423 | 0.65756 | 0.93466 | 0.23367 | 27.6259 | 110.5037 | 2.0464
13.6 | 0.56943 | 0.6673 | 0.87723 | 0.21931 | 25.8109 | 103.2437 | 1.8979
13.7 | 0.47391 | 0.67711 | 0.82648 | 0.20662 | 24.2197 | 96.8788 | 1.7679
13.8 | 0.37767 | 0.68699 | 0.78396 | 0.19599 | 22.8959 | 91.5838 | 1.6591
13.9 | 0.28072 | 0.69695 | 0.75136 | 0.18784 | 21.8866 | 87.5464 | 1.5746
14 | 0.18305 | 0.70697 | 0.73029 | 0.18257 | 21.2369 | 84.9476 | 1.5169
14.1 | 0.084673 | 0.71707 | 0.72205 | 0.18051 | 20.9836 | 83.9342 | 1.4882
14.2 | 0 | 0.72724 | 0.72724 | 0.18181 | 21.1431 | 84.5724 | 1.489
14.3 | 0 | 0.73748 | 0.73748 | 0.18437 | 21.4584 | 85.8338 | 1.5006
14.4 | 0 | 0.74779 | 0.74779 | 0.18695 | 21.7765 | 87.1059 | 1.5123
14.5 | 0 | 0.75817 | 0.75817 | 0.18954 | 22.0972 | 88.389 | 1.5239
14.6 | 0 | 0.76863 | 0.76863 | 0.19216 | 22.4207 | 89.6829 | 1.5357
14.7 | 0 | 0.77916 | 0.77916 | 0.19479 | 22.7469 | 90.9877 | 1.5474
14.8 | 0 | 0.78975 | 0.78975 | 0.19744 | 23.0759 | 92.3035 | 1.5592
14.9 | 0 | 0.80042 | 0.80042 | 0.20011 | 23.4076 | 93.6303 | 1.571
15 | 0 | 0.81117 | 0.81117 | 0.20279 | 23.742 | 94.9681 | 1.5828
15.1 | 0 | 0.82198 | 0.82198 | 0.20549 | 24.0793 | 96.3171 | 1.5947
15.2 | 0 | 0.83286 | 0.83286 | 0.20822 | 24.4193 | 97.6772 | 1.6065
15.3 | 0 | 0.84382 | 0.84382 | 0.21096 | 24.7621 | 99.0484 | 1.6184
15.4 | 0 | 0.85485 | 0.85485 | 0.21371 | 25.1077 | 100.4309 | 1.6304
15.5 | 0 | 0.86595 | 0.86595 | 0.21649 | 25.4562 | 101.8246 | 1.6423
15.6 | 0 | 0.87712 | 0.87712 | 0.21928 | 25.8074 | 103.2297 | 1.6543
15.7 | 0 | 0.88836 | 0.88836 | 0.22209 | 26.1615 | 104.6461 | 1.6663
15.8 | 0 | 0.89968 | 0.89968 | 0.22492 | 26.5185 | 106.0739 | 1.6784
15.9 | 0 | 0.91106 | 0.91106 | 0.22777 | 26.8783 | 107.5132 | 1.6905
16 | 0 | 0.92252 | 0.92252 | 0.23063 | 27.241 | 108.964 | 1.7026
16.1 | 0 | 0.93405 | 0.93405 | 0.23351 | 27.6066 | 110.4263 | 1.7147
16.2 | 0 | 0.94565 | 0.94565 | 0.23641 | 27.975 | 111.9001 | 1.7269
16.3 | 0 | 0.95732 | 0.95732 | 0.23933 | 28.3464 | 113.3857 | 1.739
16.4 | 0 | 0.96907 | 0.96907 | 0.24227 | 28.7207 | 114.8829 | 1.7513
16.5 | 0 | 0.98088 | 0.98088 | 0.24522 | 29.0979 | 116.3918 | 1.7635
16.6 | 0 | 0.99277 | 0.99277 | 0.24819 | 29.4781 | 117.9125 | 1.7758
16.7 | 0 | 1.0047 | 1.0047 | 0.25118 | 29.8612 | 119.445 | 1.7881
16.8 | 0 | 1.0168 | 1.0168 | 0.25419 | 30.2473 | 120.9894 | 1.8004
16.9 | 0 | 1.0289 | 1.0289 | 0.25722 | 30.6364 | 122.5457 | 1.8128
17 | 0 | 1.041 | 1.041 | 0.26026 | 31.0285 | 124.1139 | 1.8252
17.1 | 0 | 1.0533 | 1.0533 | 0.26332 | 31.4236 | 125.6942 | 1.8376
17.2 | 0 | 1.0656 | 1.0656 | 0.2664 | 31.8216 | 127.2865 | 1.8501
17.3 | 0 | 1.078 | 1.078 | 0.2695 | 32.2227 | 128.891 | 1.8626
17.4 | 0 | 1.0904 | 1.0904 | 0.27261 | 32.6269 | 130.5076 | 1.8751
17.5 | 0 | 1.103 | 1.103 | 0.27574 | 33.0341 | 132.1364 | 1.8877
17.6 | 0 | 1.1156 | 1.1156 | 0.2789 | 33.4444 | 133.7775 | 1.9002
17.7 | 0 | 1.1283 | 1.1283 | 0.28206 | 33.8577 | 135.4309 | 1.9129
17.8 | 0 | 1.141 | 1.141 | 0.28525 | 34.2742 | 137.0967 | 1.9255
17.9 | 0 | 1.1538 | 1.1538 | 0.28846 | 34.6937 | 138.7749 | 1.9382
18 | 0 | 1.1667 | 1.1667 | 0.29168 | 35.1164 | 140.4656 | 1.9509
18.1 | 0 | 1.1797 | 1.1797 | 0.29492 | 35.5422 | 142.1687 | 1.9637
18.2 | 0 | 1.1927 | 1.1927 | 0.29818 | 35.9711 | 143.8845 | 1.9764
18.3 | 0 | 1.2058 | 1.2058 | 0.30145 | 36.4032 | 145.6128 | 1.9892
18.4 | 0 | 1.219 | 1.219 | 0.30475 | 36.8385 | 147.3539 | 2.0021
18.5 | 0 | 1.2322 | 1.2322 | 0.30806 | 37.2769 | 149.1076 | 2.015
18.6 | 0 | 1.2456 | 1.2456 | 0.31139 | 37.7185 | 150.8742 | 2.0279
18.7 | 0 | 1.2589 | 1.2589 | 0.31474 | 38.1634 | 152.6536 | 2.0408
18.8 | 0 | 1.2724 | 1.2724 | 0.3181 | 38.6115 | 154.4458 | 2.0538
18.9 | 0 | 1.2859 | 1.2859 | 0.32148 | 39.0628 | 156.251 | 2.0668
19 | 0 | 1.2995 | 1.2995 | 0.32489 | 39.5173 | 158.0692 | 2.0799
19.1 | 0 | 1.3132 | 1.3132 | 0.32831 | 39.9751 | 159.9005 | 2.0929
19.2 | 0 | 1.327 | 1.327 | 0.33174 | 40.4362 | 161.7449 | 2.1061
19.3 | 0 | 1.3408 | 1.3408 | 0.3352 | 40.9006 | 163.6024 | 2.1192
19.4 | 0 | 1.3547 | 1.3547 | 0.33867 | 41.3683 | 165.4731 | 2.1324
19.5 | 0 | 1.3686 | 1.3686 | 0.34216 | 41.8393 | 167.3571 | 2.1456
19.6 | 0 | 1.3827 | 1.3827 | 0.34567 | 42.3136 | 169.2545 | 2.1589
19.7 | 0 | 1.3968 | 1.3968 | 0.3492 | 42.7913 | 171.1652 | 2.1721
19.8 | 0 | 1.411 | 1.411 | 0.35274 | 43.2723 | 173.0894 | 2.1855
19.9 | 0 | 1.4252 | 1.4252 | 0.3563 | 43.7568 | 175.027 | 2.1988
20 | 0 | 1.4395 | 1.4395 | 0.35988 | 44.2446 | 176.9782 | 2.2122
20.1 | 0 | 1.4539 | 1.4539 | 0.36348 | 44.7358 | 178.9431 | 2.2257
20.2 | 0 | 1.4684 | 1.4684 | 0.3671 | 45.2304 | 180.9216 | 2.2391
20.3 | 0 | 1.4829 | 1.4829 | 0.37073 | 45.7284 | 182.9138 | 2.2526
20.4 | 0 | 1.4975 | 1.4975 | 0.37438 | 46.23 | 184.9198 | 2.2662
20.5 | 0 | 1.5122 | 1.5122 | 0.37805 | 46.7349 | 186.9397 | 2.2798
20.6 | 0 | 1.527 | 1.527 | 0.38174 | 47.2434 | 188.9734 | 2.2934
20.7 | 0 | 1.5418 | 1.5418 | 0.38545 | 47.7553 | 191.0211 | 2.307
20.8 | 0 | 1.5567 | 1.5567 | 0.38917 | 48.2707 | 193.0829 | 2.3207
20.9 | 0 | 1.5717 | 1.5717 | 0.39291 | 48.7897 | 195.1587 | 2.3344
21 | 0 | 1.5867 | 1.5867 | 0.39667 | 49.3122 | 197.2487 | 2.3482
21.1 | 0 | 1.6018 | 1.6018 | 0.40045 | 49.8382 | 199.3529 | 2.362
21.2 | 0 | 1.617 | 1.617 | 0.40425 | 50.3678 | 201.4713 | 2.3758
21.3 | 0 | 1.6322 | 1.6322 | 0.40806 | 50.901 | 203.604 | 2.3897
21.4 | 0 | 1.6476 | 1.6476 | 0.41189 | 51.4378 | 205.7512 | 2.4036
21.5 | 0 | 1.663 | 1.663 | 0.41574 | 51.9782 | 207.9128 | 2.4176
21.6 | 0 | 1.6784 | 1.6784 | 0.4196 | 52.5222 | 210.0889 | 2.4316
21.7 | 0 | 1.694 | 1.694 | 0.42349 | 53.0699 | 212.2795 | 2.4456
21.8 | 0 | 1.7096 | 1.7096 | 0.42739 | 53.6212 | 214.4848 | 2.4597
21.9 | 0 | 1.7253 | 1.7253 | 0.43131 | 54.1762 | 216.7048 | 2.4738
22 | 0 | 1.741 | 1.741 | 0.43525 | 54.7349 | 218.9396 | 2.4879
22.1 | 0 | 1.7568 | 1.7568 | 0.43921 | 55.2973 | 221.1891 | 2.5021
22.2 | 0 | 1.7727 | 1.7727 | 0.44318 | 55.8634 | 223.4536 | 2.5164
22.3 | 0 | 1.7887 | 1.7887 | 0.44717 | 56.4333 | 225.733 | 2.5306
22.4 | 0 | 1.8047 | 1.8047 | 0.45118 | 57.0069 | 228.0274 | 2.5449
22.5 | 0 | 1.8208 | 1.8208 | 0.45521 | 57.5842 | 230.3369 | 2.5593
22.6 | 0 | 1.837 | 1.837 | 0.45926 | 58.1654 | 232.6615 | 2.5737
22.7 | 0 | 1.8533 | 1.8533 | 0.46332 | 58.7503 | 235.0014 | 2.5881
22.8 | 0 | 1.8696 | 1.8696 | 0.4674 | 59.3391 | 237.3565 | 2.6026
22.9 | 0 | 1.886 | 1.886 | 0.4715 | 59.9317 | 239.7269 | 2.6171
23 | 0 | 1.9025 | 1.9025 | 0.47562 | 60.5282 | 242.1128 | 2.6317
23.1 | 0 | 1.919 | 1.919 | 0.47975 | 61.1285 | 244.5141 | 2.6463
23.2 | 0 | 1.9356 | 1.9356 | 0.48391 | 61.7327 | 246.931 | 2.6609
23.3 | 0 | 1.9523 | 1.9523 | 0.48808 | 62.3409 | 249.3634 | 2.6756
23.4 | 0 | 1.9691 | 1.9691 | 0.49227 | 62.9529 | 251.8115 | 2.6903
23.5 | 0 | 1.9859 | 1.9859 | 0.49647 | 63.5688 | 254.2754 | 2.7051
23.6 | 0 | 2.0028 | 2.0028 | 0.5007 | 64.1888 | 256.755 | 2.7199
23.7 | 0 | 2.0198 | 2.0198 | 0.50494 | 64.8126 | 259.2506 | 2.7347
23.8 | 0 | 2.0368 | 2.0368 | 0.5092 | 65.4405 | 261.762 | 2.7496
23.9 | 0 | 2.0539 | 2.0539 | 0.51348 | 66.0724 | 264.2895 | 2.7645
24 | 0 | 2.0711 | 2.0711 | 0.51778 | 66.7083 | 266.8331 | 2.7795
24.1 | 0 | 2.0884 | 2.0884 | 0.52209 | 67.3482 | 269.3927 | 2.7945
24.2 | 0 | 2.1057 | 2.1057 | 0.52642 | 67.9922 | 271.9687 | 2.8096
24.3 | 0 | 2.1231 | 2.1231 | 0.53077 | 68.6402 | 274.5608 | 2.8247
24.4 | 0 | 2.1406 | 2.1406 | 0.53514 | 69.2923 | 277.1694 | 2.8399
24.5 | 0 | 2.1581 | 2.1581 | 0.53953 | 69.9486 | 279.7944 | 2.855
24.6 | 0 | 2.1757 | 2.1757 | 0.54393 | 70.609 | 282.4358 | 2.8703
24.7 | 0 | 2.1934 | 2.1934 | 0.54835 | 71.2735 | 285.0938 | 2.8856
24.8 | 0 | 2.2112 | 2.2112 | 0.55279 | 71.9421 | 287.7685 | 2.9009
24.9 | 0 | 2.229 | 2.229 | 0.55725 | 72.615 | 290.4599 | 2.9163
25 | 0 | 2.2469 | 2.2469 | 0.56173 | 73.292 | 293.168 | 2.9317
25.1 | 0 | 2.2649 | 2.2649 | 0.56622 | 73.9732 | 295.893 | 2.9471
25.2 | 0 | 2.2829 | 2.2829 | 0.57073 | 74.6587 | 298.6349 | 2.9626
25.3 | 0 | 2.301 | 2.301 | 0.57526 | 75.3485 | 301.3938 | 2.9782
25.4 | 0 | 2.3192 | 2.3192 | 0.57981 | 76.0424 | 304.1698 | 2.9938
25.5 | 0 | 2.3375 | 2.3375 | 0.58437 | 76.7407 | 306.9629 | 3.0094
25.6 | 0 | 2.3558 | 2.3558 | 0.58895 | 77.4433 | 309.7732 | 3.0251
25.7 | 0 | 2.3742 | 2.3742 | 0.59355 | 78.1502 | 312.6008 | 3.0409
25.8 | 0 | 2.3927 | 2.3927 | 0.59817 | 78.8614 | 315.4458 | 3.0566
25.9 | 0 | 2.4112 | 2.4112 | 0.60281 | 79.5771 | 318.3082 | 3.0725
26 | 0 | 2.4299 | 2.4299 | 0.60746 | 80.297 | 321.1881 | 3.0883
26.1 | 0 | 2.4485 | 2.4485 | 0.61214 | 81.0214 | 324.0856 | 3.1043
26.2 | 0 | 2.4673 | 2.4673 | 0.61683 | 81.7502 | 327.0008 | 3.1202
26.3 | 0 | 2.4861 | 2.4861 | 0.62153 | 82.4834 | 329.9336 | 3.1363
26.4 | 0 | 2.505 | 2.505 | 0.62626 | 83.2211 | 332.8843 | 3.1523
26.5 | 0 | 2.524 | 2.524 | 0.631 | 83.9632 | 335.8529 | 3.1684
26.6 | 0 | 2.5431 | 2.5431 | 0.63576 | 84.7099 | 338.8394 | 3.1846
26.7 | 0 | 2.5622 | 2.5622 | 0.64054 | 85.461 | 341.844 | 3.2008
26.8 | 0 | 2.5814 | 2.5814 | 0.64534 | 86.2167 | 344.8667 | 3.217
26.9 | 0 | 2.6006 | 2.6006 | 0.65016 | 86.9769 | 347.9076 | 3.2333
27 | 0 | 2.62 | 2.62 | 0.65499 | 87.7417 | 350.9667 | 3.2497
27.1 | 0 | 2.6394 | 2.6394 | 0.65984 | 88.5111 | 354.0442 | 3.2661
27.2 | 0 | 2.6588 | 2.6588 | 0.66471 | 89.285 | 357.1401 | 3.2825
27.3 | 0 | 2.6784 | 2.6784 | 0.6696 | 90.0636 | 360.2546 | 3.299
27.4 | 0 | 2.698 | 2.698 | 0.6745 | 90.8469 | 363.3875 | 3.3156
27.5 | 0 | 2.7177 | 2.7177 | 0.67943 | 91.6348 | 366.5392 | 3.3322
27.6 | 0 | 2.7375 | 2.7375 | 0.68437 | 92.4274 | 369.7096 | 3.3488
27.7 | 0 | 2.7573 | 2.7573 | 0.68933 | 93.2247 | 372.8988 | 3.3655
27.8 | 0 | 2.7772 | 2.7772 | 0.6943 | 94.0267 | 376.1069 | 3.3823
27.9 | 0 | 2.7972 | 2.7972 | 0.6993 | 94.8335 | 379.334 | 3.399
28 | 0 | 2.8172 | 2.8172 | 0.70431 | 95.645 | 382.5801 | 3.4159
28.1 | 0 | 2.8374 | 2.8374 | 0.70934 | 96.4613 | 385.8454 | 3.4328
28.2 | 0 | 2.8575 | 2.8575 | 0.71439 | 97.2825 | 389.1298 | 3.4497
28.3 | 0 | 2.8778 | 2.8778 | 0.71945 | 98.1084 | 392.4336 | 3.4667
28.4 | 0 | 2.8981 | 2.8981 | 0.72454 | 98.9392 | 395.7568 | 3.4838
28.5 | 0 | 2.9186 | 2.9186 | 0.72964 | 99.7749 | 399.0994 | 3.5009
28.6 | 0 | 2.939 | 2.939 | 0.73476 | 100.6154 | 402.4616 | 3.518
28.7 | 0 | 2.9596 | 2.9596 | 0.7399 | 101.4608 | 405.8434 | 3.5352
28.8 | 0 | 2.9802 | 2.9802 | 0.74505 | 102.3112 | 409.2449 | 3.5525
28.9 | 0 | 3.0009 | 3.0009 | 0.75022 | 103.1665 | 412.6661 | 3.5698
29 | 0 | 3.0217 | 3.0217 | 0.75542 | 104.0268 | 416.1073 | 3.5871
29.1 | 0 | 3.0425 | 3.0425 | 0.76063 | 104.8921 | 419.5684 | 3.6045
29.2 | 0 | 3.0634 | 3.0634 | 0.76585 | 105.7624 | 423.0496 | 3.622
29.3 | 0 | 3.0844 | 3.0844 | 0.7711 | 106.6377 | 426.5508 | 3.6395
29.4 | 0 | 3.1054 | 3.1054 | 0.77636 | 107.5181 | 430.0723 | 3.6571
29.5 | 0 | 3.1266 | 3.1266 | 0.78164 | 108.4035 | 433.6141 | 3.6747
29.6 | 0 | 3.1478 | 3.1478 | 0.78694 | 109.2941 | 437.1762 | 3.6924
29.7 | 0 | 3.169 | 3.169 | 0.79226 | 110.1897 | 440.7588 | 3.7101
29.8 | 0 | 3.1904 | 3.1904 | 0.79759 | 111.0905 | 444.362 | 3.7279
29.9 | 0 | 3.2118 | 3.2118 | 0.80294 | 111.9964 | 447.9858 | 3.7457
30 | 0 | 3.2333 | 3.2333 | 0.80831 | 112.9076 | 451.6303 | 3.7636
30.1 | 0 | 3.2548 | 3.2548 | 0.8137 | 113.8239 | 455.2956 | 3.7815
30.2 | 0 | 3.2764 | 3.2764 | 0.81911 | 114.7455 | 458.9818 | 3.7995
30.3 | 0 | 3.2981 | 3.2981 | 0.82453 | 115.6722 | 462.689 | 3.8176
30.4 | 0 | 3.3199 | 3.3199 | 0.82997 | 116.6043 | 466.4172 | 3.8357

## Cruise Speed (Empty)
Speed | Vertical Thrust | Horizontal Thrust | Total Thrust | Thrust per motor | Power per Motor | Total Power | Cruise Efficiency
0 | 3.5 | 0 | 3.5 | 0.875 | 124.401 | 497.6041 | #DIV/0!
0.1 | 3.5017 | 7.3833e-05 | 3.5017 | 0.87543 | 124.4758 | 497.903 | 1244.7575
0.2 | 3.5027 | 0.00021926 | 3.5027 | 0.87568 | 124.5192 | 498.077 | 622.5962
0.3 | 3.503 | 0.00043629 | 3.503 | 0.87575 | 124.5315 | 498.1259 | 415.1049
0.4 | 3.5025 | 0.00072491 | 3.5025 | 0.87564 | 124.5124 | 498.0498 | 311.2811
0.5 | 3.5014 | 0.0010851 | 3.5014 | 0.87535 | 124.4622 | 497.8487 | 248.9243
0.6 | 3.4995 | 0.0015169 | 3.4995 | 0.87488 | 124.3807 | 497.5226 | 207.3011
0.7 | 3.497 | 0.0020204 | 3.497 | 0.87424 | 124.2679 | 497.0717 | 177.5256
0.8 | 3.4937 | 0.0025954 | 3.4937 | 0.87341 | 124.124 | 496.4959 | 155.155
0.9 | 3.4896 | 0.003242 | 3.4897 | 0.87241 | 123.9489 | 495.7956 | 137.721
1 | 3.4849 | 0.0039602 | 3.4849 | 0.87123 | 123.7427 | 494.9708 | 123.7427
1.1 | 3.4795 | 0.00475 | 3.4795 | 0.86987 | 123.5054 | 494.0217 | 112.2776
1.2 | 3.4733 | 0.0056114 | 3.4733 | 0.86833 | 123.2371 | 492.9485 | 102.6976
1.3 | 3.4665 | 0.0065444 | 3.4665 | 0.86662 | 122.9379 | 491.7516 | 94.5676
1.4 | 3.4589 | 0.0075489 | 3.4589 | 0.86472 | 122.6078 | 490.4312 | 87.577
1.5 | 3.4506 | 0.0086251 | 3.4506 | 0.86265 | 122.2469 | 488.9875 | 81.4979
1.6 | 3.4416 | 0.0097729 | 3.4416 | 0.86039 | 121.8553 | 487.4211 | 76.1595
1.7 | 3.4318 | 0.010992 | 3.4319 | 0.85796 | 121.433 | 485.7322 | 71.4312
1.8 | 3.4214 | 0.012283 | 3.4214 | 0.85535 | 120.9803 | 483.9212 | 67.2113
1.9 | 3.4102 | 0.013646 | 3.4103 | 0.85256 | 120.4971 | 481.9885 | 63.4195
2 | 3.3984 | 0.01508 | 3.3984 | 0.8496 | 119.9837 | 479.9347 | 59.9918
2.1 | 3.3858 | 0.016586 | 3.3858 | 0.84645 | 119.4401 | 477.7603 | 56.8762
2.2 | 3.3725 | 0.018163 | 3.3725 | 0.84313 | 118.8664 | 475.4656 | 54.0302
2.3 | 3.3584 | 0.019812 | 3.3585 | 0.83963 | 118.2629 | 473.0514 | 51.4186
2.4 | 3.3437 | 0.021533 | 3.3438 | 0.83594 | 117.6295 | 470.5182 | 49.0123
2.5 | 3.3283 | 0.023325 | 3.3283 | 0.83209 | 116.9666 | 467.8665 | 46.7867
2.6 | 3.3121 | 0.025189 | 3.3122 | 0.82805 | 116.2743 | 465.0971 | 44.7209
2.7 | 3.2952 | 0.027124 | 3.2953 | 0.82383 | 115.5526 | 462.2106 | 42.7973
2.8 | 3.2776 | 0.029131 | 3.2778 | 0.81944 | 114.8019 | 459.2077 | 41.0007
2.9 | 3.2593 | 0.031209 | 3.2595 | 0.81487 | 114.0223 | 456.0891 | 39.318
3 | 3.2403 | 0.033359 | 3.2405 | 0.81012 | 113.2139 | 452.8556 | 37.738
3.1 | 3.2206 | 0.035581 | 3.2208 | 0.80519 | 112.377 | 449.508 | 36.2506
3.2 | 3.2001 | 0.037875 | 3.2003 | 0.80008 | 111.5118 | 446.0472 | 34.8474
3.3 | 3.1789 | 0.040239 | 3.1792 | 0.7948 | 110.6185 | 442.4739 | 33.5207
3.4 | 3.1571 | 0.042676 | 3.1573 | 0.78933 | 109.6973 | 438.789 | 32.2639
3.5 | 3.1345 | 0.045184 | 3.1348 | 0.78369 | 108.7484 | 434.9935 | 31.071
3.6 | 3.1111 | 0.047764 | 3.1115 | 0.77788 | 107.7721 | 431.0884 | 29.9367
3.7 | 3.0871 | 0.050415 | 3.0875 | 0.77188 | 106.7686 | 427.0745 | 28.8564
3.8 | 3.0624 | 0.053138 | 3.0628 | 0.76571 | 105.7382 | 422.9529 | 27.8258
3.9 | 3.0369 | 0.055933 | 3.0374 | 0.75936 | 104.6812 | 418.7246 | 26.8413
4 | 3.0107 | 0.058799 | 3.0113 | 0.75283 | 103.5977 | 414.3908 | 25.8994
4.1 | 2.9839 | 0.061736 | 2.9845 | 0.74612 | 102.4881 | 409.9524 | 24.9971
4.2 | 2.9562 | 0.064746 | 2.957 | 0.73924 | 101.3527 | 405.4107 | 24.1316
4.3 | 2.9279 | 0.067826 | 2.9287 | 0.73218 | 100.1917 | 400.7668 | 23.3004
4.4 | 2.8989 | 0.070979 | 2.8998 | 0.72494 | 99.0055 | 396.0218 | 22.5012
4.5 | 2.8692 | 0.074203 | 2.8701 | 0.71753 | 97.7943 | 391.1771 | 21.7321
4.6 | 2.8387 | 0.077499 | 2.8397 | 0.70994 | 96.5585 | 386.2339 | 20.991
4.7 | 2.8075 | 0.080866 | 2.8087 | 0.70217 | 95.2984 | 381.1935 | 20.2762
4.8 | 2.7756 | 0.084305 | 2.7769 | 0.69422 | 94.0143 | 376.0572 | 19.5863
4.9 | 2.743 | 0.087815 | 2.7444 | 0.6861 | 92.7066 | 370.8263 | 18.9197
5 | 2.7097 | 0.091397 | 2.7112 | 0.67781 | 91.3756 | 365.5024 | 18.2751
5.1 | 2.6757 | 0.095051 | 2.6773 | 0.66934 | 90.0217 | 360.0867 | 17.6513
5.2 | 2.6409 | 0.098776 | 2.6427 | 0.66069 | 88.6452 | 354.5809 | 17.0472
5.3 | 2.6054 | 0.10257 | 2.6075 | 0.65186 | 87.2466 | 348.9863 | 16.4616
5.4 | 2.5693 | 0.10644 | 2.5715 | 0.64286 | 85.8261 | 343.3045 | 15.8937
5.5 | 2.5324 | 0.11038 | 2.5348 | 0.63369 | 84.3843 | 337.5372 | 15.3426
5.6 | 2.4947 | 0.11439 | 2.4974 | 0.62434 | 82.9215 | 331.6859 | 14.8074
5.7 | 2.4564 | 0.11848 | 2.4593 | 0.61482 | 81.4381 | 325.7523 | 14.2874
5.8 | 2.4174 | 0.12263 | 2.4205 | 0.60512 | 79.9345 | 319.7382 | 13.7818
5.9 | 2.3776 | 0.12686 | 2.381 | 0.59525 | 78.4113 | 313.6451 | 13.29
6 | 2.3371 | 0.13116 | 2.3408 | 0.58521 | 76.8688 | 307.475 | 12.8115
6.1 | 2.296 | 0.13553 | 2.3 | 0.57499 | 75.3074 | 301.2297 | 12.3455
6.2 | 2.2541 | 0.13997 | 2.2584 | 0.5646 | 73.7278 | 294.911 | 11.8916
6.3 | 2.2114 | 0.14448 | 2.2162 | 0.55404 | 72.1302 | 288.521 | 11.4492
6.4 | 2.1681 | 0.14906 | 2.1732 | 0.54331 | 70.5154 | 282.0615 | 11.018
6.5 | 2.1241 | 0.15372 | 2.1296 | 0.53241 | 68.8837 | 275.5347 | 10.5975
6.6 | 2.0793 | 0.15845 | 2.0853 | 0.52133 | 67.2357 | 268.9427 | 10.1872
6.7 | 2.0338 | 0.16325 | 2.0404 | 0.51009 | 65.5719 | 262.2875 | 9.7868
6.8 | 1.9876 | 0.16812 | 1.9947 | 0.49868 | 63.8929 | 255.5716 | 9.396
6.9 | 1.9407 | 0.17306 | 1.9484 | 0.48711 | 62.1993 | 248.7972 | 9.0144
7 | 1.8931 | 0.17807 | 1.9015 | 0.47537 | 60.4917 | 241.9667 | 8.6417
7.1 | 1.8448 | 0.18316 | 1.8538 | 0.46346 | 58.7707 | 235.0827 | 8.2776
7.2 | 1.7957 | 0.18832 | 1.8056 | 0.45139 | 57.0369 | 228.1477 | 7.9218
7.3 | 1.746 | 0.19355 | 1.7567 | 0.43916 | 55.2911 | 221.1645 | 7.5741
7.4 | 1.6955 | 0.19885 | 1.7071 | 0.42678 | 53.534 | 214.1359 | 7.2343
7.5 | 1.6443 | 0.20422 | 1.6569 | 0.41423 | 51.7662 | 207.065 | 6.9022
7.6 | 1.5924 | 0.20966 | 1.6061 | 0.40153 | 49.9887 | 199.9549 | 6.5775
7.7 | 1.5397 | 0.21518 | 1.5547 | 0.38868 | 48.2023 | 192.8091 | 6.26
7.8 | 1.4864 | 0.22076 | 1.5027 | 0.37568 | 46.4078 | 185.6312 | 5.9497
7.9 | 1.4324 | 0.22642 | 1.4501 | 0.36253 | 44.6063 | 178.4251 | 5.6464
8 | 1.3776 | 0.23215 | 1.397 | 0.34925 | 42.7988 | 171.1951 | 5.3498
8.1 | 1.3221 | 0.23795 | 1.3433 | 0.33584 | 40.9864 | 163.9457 | 5.0601
8.2 | 1.2659 | 0.24383 | 1.2892 | 0.32229 | 39.1705 | 156.6822 | 4.7769
8.3 | 1.209 | 0.24977 | 1.2345 | 0.30863 | 37.3526 | 149.4102 | 4.5003
8.4 | 1.1514 | 0.25579 | 1.1794 | 0.29486 | 35.5341 | 142.1364 | 4.2302
8.5 | 1.093 | 0.26188 | 1.1239 | 0.28099 | 33.717 | 134.868 | 3.9667
8.6 | 1.0339 | 0.26803 | 1.0681 | 0.26703 | 31.9035 | 127.6139 | 3.7097
8.7 | 0.97418 | 0.27427 | 1.012 | 0.25301 | 30.096 | 120.384 | 3.4593
8.8 | 0.91369 | 0.28057 | 0.95579 | 0.23895 | 28.2977 | 113.1907 | 3.2156
8.9 | 0.85248 | 0.28694 | 0.89948 | 0.22487 | 26.5122 | 106.0488 | 2.9789
9 | 0.79056 | 0.29339 | 0.84325 | 0.21081 | 24.7441 | 98.9765 | 2.7493
9.1 | 0.72793 | 0.29991 | 0.78729 | 0.19682 | 22.9993 | 91.9971 | 2.5274
9.2 | 0.66458 | 0.3065 | 0.73185 | 0.18296 | 21.2851 | 85.1403 | 2.3136
9.3 | 0.60051 | 0.31316 | 0.67726 | 0.16932 | 19.6112 | 78.4448 | 2.1087
9.4 | 0.53574 | 0.31989 | 0.62397 | 0.15599 | 17.9905 | 71.962 | 1.9139
9.5 | 0.47024 | 0.32669 | 0.57259 | 0.14315 | 16.4403 | 65.7611 | 1.7306
9.6 | 0.40403 | 0.33357 | 0.52394 | 0.13098 | 14.984 | 59.9358 | 1.5608
9.7 | 0.33711 | 0.34052 | 0.47916 | 0.11979 | 13.6533 | 54.6131 | 1.4076
9.8 | 0.26947 | 0.34753 | 0.43977 | 0.10994 | 12.4904 | 49.9615 | 1.2745
9.9 | 0.20112 | 0.35462 | 0.40768 | 0.10192 | 11.5487 | 46.1947 | 1.1665
10 | 0.13205 | 0.36179 | 0.38513 | 0.096283 | 10.8895 | 43.5581 | 1.089
10.1 | 0.062263 | 0.36902 | 0.37424 | 0.093559 | 10.572 | 42.2878 | 1.0467
10.2 | 0 | 0.37632 | 0.37632 | 0.094081 | 10.6328 | 42.5312 | 1.0424
10.3 | 0 | 0.3837 | 0.3837 | 0.095925 | 10.8478 | 43.3914 | 1.0532
10.4 | 0 | 0.39115 | 0.39115 | 0.097787 | 11.0652 | 44.2608 | 1.064
10.5 | 0 | 0.39867 | 0.39867 | 0.099667 | 11.2849 | 45.1397 | 1.0748
10.6 | 0 | 0.40626 | 0.40626 | 0.10157 | 11.507 | 46.0281 | 1.0856
10.7 | 0 | 0.41392 | 0.41392 | 0.10348 | 11.7315 | 46.9259 | 1.0964
10.8 | 0 | 0.42166 | 0.42166 | 0.10541 | 11.9583 | 47.8332 | 1.1072
10.9 | 0 | 0.42946 | 0.42946 | 0.10737 | 12.1875 | 48.75 | 1.1181
11 | 0 | 0.43734 | 0.43734 | 0.10934 | 12.4191 | 49.6764 | 1.129
11.1 | 0 | 0.44529 | 0.44529 | 0.11132 | 12.6531 | 50.6124 | 1.1399
11.2 | 0 | 0.45331 | 0.45331 | 0.11333 | 12.8895 | 51.558 | 1.1508
11.3 | 0 | 0.46141 | 0.46141 | 0.11535 | 13.1283 | 52.5133 | 1.1618
11.4 | 0 | 0.46957 | 0.46957 | 0.11739 | 13.3696 | 53.4783 | 1.1728
11.5 | 0 | 0.47781 | 0.47781 | 0.11945 | 13.6132 | 54.453 | 1.1838
11.6 | 0 | 0.48611 | 0.48611 | 0.12153 | 13.8594 | 55.4374 | 1.1948
11.7 | 0 | 0.49449 | 0.49449 | 0.12362 | 14.1079 | 56.4317 | 1.2058
11.8 | 0 | 0.50294 | 0.50294 | 0.12574 | 14.3589 | 57.4357 | 1.2169
11.9 | 0 | 0.51147 | 0.51147 | 0.12787 | 14.6124 | 58.4496 | 1.2279
12 | 0 | 0.52006 | 0.52006 | 0.13001 | 14.8684 | 59.4734 | 1.239
12.1 | 0 | 0.52872 | 0.52872 | 0.13218 | 15.1268 | 60.5072 | 1.2501
12.2 | 0 | 0.53746 | 0.53746 | 0.13437 | 15.3877 | 61.5509 | 1.2613
12.3 | 0 | 0.54627 | 0.54627 | 0.13657 | 15.6511 | 62.6045 | 1.2725
12.4 | 0 | 0.55515 | 0.55515 | 0.13879 | 15.9171 | 63.6683 | 1.2836
12.5 | 0 | 0.5641 | 0.5641 | 0.14103 | 16.1855 | 64.742 | 1.2948
12.6 | 0 | 0.57313 | 0.57313 | 0.14328 | 16.4565 | 65.8259 | 1.3061
12.7 | 0 | 0.58222 | 0.58222 | 0.14556 | 16.73 | 66.92 | 1.3173
12.8 | 0 | 0.59139 | 0.59139 | 0.14785 | 17.006 | 68.0242 | 1.3286
12.9 | 0 | 0.60063 | 0.60063 | 0.15016 | 17.2846 | 69.1386 | 1.3399
13 | 0 | 0.60994 | 0.60994 | 0.15248 | 17.5658 | 70.2632 | 1.3512
13.1 | 0 | 0.61932 | 0.61932 | 0.15483 | 17.8495 | 71.3982 | 1.3626
13.2 | 0 | 0.62877 | 0.62877 | 0.15719 | 18.1359 | 72.5434 | 1.3739
13.3 | 0 | 0.63829 | 0.63829 | 0.15957 | 18.4248 | 73.6991 | 1.3853
13.4 | 0 | 0.64789 | 0.64789 | 0.16197 | 18.7163 | 74.8651 | 1.3967
13.5 | 0 | 0.65756 | 0.65756 | 0.16439 | 19.0104 | 76.0416 | 1.4082
13.6 | 0 | 0.6673 | 0.6673 | 0.16682 | 19.3071 | 77.2285 | 1.4196
13.7 | 0 | 0.67711 | 0.67711 | 0.16928 | 19.6065 | 78.426 | 1.4311
13.8 | 0 | 0.68699 | 0.68699 | 0.17175 | 19.9085 | 79.634 | 1.4426
13.9 | 0 | 0.69695 | 0.69695 | 0.17424 | 20.2131 | 80.8526 | 1.4542
14 | 0 | 0.70697 | 0.70697 | 0.17674 | 20.5205 | 82.0818 | 1.4657
14.1 | 0 | 0.71707 | 0.71707 | 0.17927 | 20.8304 | 83.3217 | 1.4773
14.2 | 0 | 0.72724 | 0.72724 | 0.18181 | 21.1431 | 84.5724 | 1.489
14.3 | 0 | 0.73748 | 0.73748 | 0.18437 | 21.4584 | 85.8338 | 1.5006
14.4 | 0 | 0.74779 | 0.74779 | 0.18695 | 21.7765 | 87.1059 | 1.5123
14.5 | 0 | 0.75817 | 0.75817 | 0.18954 | 22.0972 | 88.389 | 1.5239
14.6 | 0 | 0.76863 | 0.76863 | 0.19216 | 22.4207 | 89.6829 | 1.5357
14.7 | 0 | 0.77916 | 0.77916 | 0.19479 | 22.7469 | 90.9877 | 1.5474
14.8 | 0 | 0.78975 | 0.78975 | 0.19744 | 23.0759 | 92.3035 | 1.5592
14.9 | 0 | 0.80042 | 0.80042 | 0.20011 | 23.4076 | 93.6303 | 1.571
15 | 0 | 0.81117 | 0.81117 | 0.20279 | 23.742 | 94.9681 | 1.5828
15.1 | 0 | 0.82198 | 0.82198 | 0.20549 | 24.0793 | 96.3171 | 1.5947
15.2 | 0 | 0.83286 | 0.83286 | 0.20822 | 24.4193 | 97.6772 | 1.6065
15.3 | 0 | 0.84382 | 0.84382 | 0.21096 | 24.7621 | 99.0484 | 1.6184
15.4 | 0 | 0.85485 | 0.85485 | 0.21371 | 25.1077 | 100.4309 | 1.6304
15.5 | 0 | 0.86595 | 0.86595 | 0.21649 | 25.4562 | 101.8246 | 1.6423
15.6 | 0 | 0.87712 | 0.87712 | 0.21928 | 25.8074 | 103.2297 | 1.6543
15.7 | 0 | 0.88836 | 0.88836 | 0.22209 | 26.1615 | 104.6461 | 1.6663
15.8 | 0 | 0.89968 | 0.89968 | 0.22492 | 26.5185 | 106.0739 | 1.6784
15.9 | 0 | 0.91106 | 0.91106 | 0.22777 | 26.8783 | 107.5132 | 1.6905
16 | 0 | 0.92252 | 0.92252 | 0.23063 | 27.241 | 108.964 | 1.7026
16.1 | 0 | 0.93405 | 0.93405 | 0.23351 | 27.6066 | 110.4263 | 1.7147
16.2 | 0 | 0.94565 | 0.94565 | 0.23641 | 27.975 | 111.9001 | 1.7269
16.3 | 0 | 0.95732 | 0.95732 | 0.23933 | 28.3464 | 113.3857 | 1.739
16.4 | 0 | 0.96907 | 0.96907 | 0.24227 | 28.7207 | 114.8829 | 1.7513
16.5 | 0 | 0.98088 | 0.98088 | 0.24522 | 29.0979 | 116.3918 | 1.7635
16.6 | 0 | 0.99277 | 0.99277 | 0.24819 | 29.4781 | 117.9125 | 1.7758
16.7 | 0 | 1.0047 | 1.0047 | 0.25118 | 29.8612 | 119.445 | 1.7881
16.8 | 0 | 1.0168 | 1.0168 | 0.25419 | 30.2473 | 120.9894 | 1.8004
16.9 | 0 | 1.0289 | 1.0289 | 0.25722 | 30.6364 | 122.5457 | 1.8128
17 | 0 | 1.041 | 1.041 | 0.26026 | 31.0285 | 124.1139 | 1.8252
17.1 | 0 | 1.0533 | 1.0533 | 0.26332 | 31.4236 | 125.6942 | 1.8376
17.2 | 0 | 1.0656 | 1.0656 | 0.2664 | 31.8216 | 127.2865 | 1.8501
17.3 | 0 | 1.078 | 1.078 | 0.2695 | 32.2227 | 128.891 | 1.8626
17.4 | 0 | 1.0904 | 1.0904 | 0.27261 | 32.6269 | 130.5076 | 1.8751
17.5 | 0 | 1.103 | 1.103 | 0.27574 | 33.0341 | 132.1364 | 1.8877
17.6 | 0 | 1.1156 | 1.1156 | 0.2789 | 33.4444 | 133.7775 | 1.9002
17.7 | 0 | 1.1283 | 1.1283 | 0.28206 | 33.8577 | 135.4309 | 1.9129
17.8 | 0 | 1.141 | 1.141 | 0.28525 | 34.2742 | 137.0967 | 1.9255
17.9 | 0 | 1.1538 | 1.1538 | 0.28846 | 34.6937 | 138.7749 | 1.9382
18 | 0 | 1.1667 | 1.1667 | 0.29168 | 35.1164 | 140.4656 | 1.9509
18.1 | 0 | 1.1797 | 1.1797 | 0.29492 | 35.5422 | 142.1687 | 1.9637
18.2 | 0 | 1.1927 | 1.1927 | 0.29818 | 35.9711 | 143.8845 | 1.9764
18.3 | 0 | 1.2058 | 1.2058 | 0.30145 | 36.4032 | 145.6128 | 1.9892
18.4 | 0 | 1.219 | 1.219 | 0.30475 | 36.8385 | 147.3539 | 2.0021
18.5 | 0 | 1.2322 | 1.2322 | 0.30806 | 37.2769 | 149.1076 | 2.015
18.6 | 0 | 1.2456 | 1.2456 | 0.31139 | 37.7185 | 150.8742 | 2.0279
18.7 | 0 | 1.2589 | 1.2589 | 0.31474 | 38.1634 | 152.6536 | 2.0408
18.8 | 0 | 1.2724 | 1.2724 | 0.3181 | 38.6115 | 154.4458 | 2.0538
18.9 | 0 | 1.2859 | 1.2859 | 0.32148 | 39.0628 | 156.251 | 2.0668
19 | 0 | 1.2995 | 1.2995 | 0.32489 | 39.5173 | 158.0692 | 2.0799
19.1 | 0 | 1.3132 | 1.3132 | 0.32831 | 39.9751 | 159.9005 | 2.0929
19.2 | 0 | 1.327 | 1.327 | 0.33174 | 40.4362 | 161.7449 | 2.1061
19.3 | 0 | 1.3408 | 1.3408 | 0.3352 | 40.9006 | 163.6024 | 2.1192
19.4 | 0 | 1.3547 | 1.3547 | 0.33867 | 41.3683 | 165.4731 | 2.1324
19.5 | 0 | 1.3686 | 1.3686 | 0.34216 | 41.8393 | 167.3571 | 2.1456
19.6 | 0 | 1.3827 | 1.3827 | 0.34567 | 42.3136 | 169.2545 | 2.1589
19.7 | 0 | 1.3968 | 1.3968 | 0.3492 | 42.7913 | 171.1652 | 2.1721
19.8 | 0 | 1.411 | 1.411 | 0.35274 | 43.2723 | 173.0894 | 2.1855
19.9 | 0 | 1.4252 | 1.4252 | 0.3563 | 43.7568 | 175.027 | 2.1988
20 | 0 | 1.4395 | 1.4395 | 0.35988 | 44.2446 | 176.9782 | 2.2122
20.1 | 0 | 1.4539 | 1.4539 | 0.36348 | 44.7358 | 178.9431 | 2.2257
20.2 | 0 | 1.4684 | 1.4684 | 0.3671 | 45.2304 | 180.9216 | 2.2391
20.3 | 0 | 1.4829 | 1.4829 | 0.37073 | 45.7284 | 182.9138 | 2.2526
20.4 | 0 | 1.4975 | 1.4975 | 0.37438 | 46.23 | 184.9198 | 2.2662
20.5 | 0 | 1.5122 | 1.5122 | 0.37805 | 46.7349 | 186.9397 | 2.2798
20.6 | 0 | 1.527 | 1.527 | 0.38174 | 47.2434 | 188.9734 | 2.2934
20.7 | 0 | 1.5418 | 1.5418 | 0.38545 | 47.7553 | 191.0211 | 2.307
20.8 | 0 | 1.5567 | 1.5567 | 0.38917 | 48.2707 | 193.0829 | 2.3207
20.9 | 0 | 1.5717 | 1.5717 | 0.39291 | 48.7897 | 195.1587 | 2.3344
21 | 0 | 1.5867 | 1.5867 | 0.39667 | 49.3122 | 197.2487 | 2.3482
21.1 | 0 | 1.6018 | 1.6018 | 0.40045 | 49.8382 | 199.3529 | 2.362
21.2 | 0 | 1.617 | 1.617 | 0.40425 | 50.3678 | 201.4713 | 2.3758
21.3 | 0 | 1.6322 | 1.6322 | 0.40806 | 50.901 | 203.604 | 2.3897
21.4 | 0 | 1.6476 | 1.6476 | 0.41189 | 51.4378 | 205.7512 | 2.4036
21.5 | 0 | 1.663 | 1.663 | 0.41574 | 51.9782 | 207.9128 | 2.4176
21.6 | 0 | 1.6784 | 1.6784 | 0.4196 | 52.5222 | 210.0889 | 2.4316
21.7 | 0 | 1.694 | 1.694 | 0.42349 | 53.0699 | 212.2795 | 2.4456
21.8 | 0 | 1.7096 | 1.7096 | 0.42739 | 53.6212 | 214.4848 | 2.4597
21.9 | 0 | 1.7253 | 1.7253 | 0.43131 | 54.1762 | 216.7048 | 2.4738
22 | 0 | 1.741 | 1.741 | 0.43525 | 54.7349 | 218.9396 | 2.4879
22.1 | 0 | 1.7568 | 1.7568 | 0.43921 | 55.2973 | 221.1891 | 2.5021
22.2 | 0 | 1.7727 | 1.7727 | 0.44318 | 55.8634 | 223.4536 | 2.5164
22.3 | 0 | 1.7887 | 1.7887 | 0.44717 | 56.4333 | 225.733 | 2.5306
22.4 | 0 | 1.8047 | 1.8047 | 0.45118 | 57.0069 | 228.0274 | 2.5449
22.5 | 0 | 1.8208 | 1.8208 | 0.45521 | 57.5842 | 230.3369 | 2.5593
22.6 | 0 | 1.837 | 1.837 | 0.45926 | 58.1654 | 232.6615 | 2.5737
22.7 | 0 | 1.8533 | 1.8533 | 0.46332 | 58.7503 | 235.0014 | 2.5881
22.8 | 0 | 1.8696 | 1.8696 | 0.4674 | 59.3391 | 237.3565 | 2.6026
22.9 | 0 | 1.886 | 1.886 | 0.4715 | 59.9317 | 239.7269 | 2.6171
23 | 0 | 1.9025 | 1.9025 | 0.47562 | 60.5282 | 242.1128 | 2.6317
23.1 | 0 | 1.919 | 1.919 | 0.47975 | 61.1285 | 244.5141 | 2.6463
23.2 | 0 | 1.9356 | 1.9356 | 0.48391 | 61.7327 | 246.931 | 2.6609
23.3 | 0 | 1.9523 | 1.9523 | 0.48808 | 62.3409 | 249.3634 | 2.6756
23.4 | 0 | 1.9691 | 1.9691 | 0.49227 | 62.9529 | 251.8115 | 2.6903
23.5 | 0 | 1.9859 | 1.9859 | 0.49647 | 63.5688 | 254.2754 | 2.7051
23.6 | 0 | 2.0028 | 2.0028 | 0.5007 | 64.1888 | 256.755 | 2.7199
23.7 | 0 | 2.0198 | 2.0198 | 0.50494 | 64.8126 | 259.2506 | 2.7347
23.8 | 0 | 2.0368 | 2.0368 | 0.5092 | 65.4405 | 261.762 | 2.7496
23.9 | 0 | 2.0539 | 2.0539 | 0.51348 | 66.0724 | 264.2895 | 2.7645
24 | 0 | 2.0711 | 2.0711 | 0.51778 | 66.7083 | 266.8331 | 2.7795
24.1 | 0 | 2.0884 | 2.0884 | 0.52209 | 67.3482 | 269.3927 | 2.7945
24.2 | 0 | 2.1057 | 2.1057 | 0.52642 | 67.9922 | 271.9687 | 2.8096
24.3 | 0 | 2.1231 | 2.1231 | 0.53077 | 68.6402 | 274.5608 | 2.8247
24.4 | 0 | 2.1406 | 2.1406 | 0.53514 | 69.2923 | 277.1694 | 2.8399
24.5 | 0 | 2.1581 | 2.1581 | 0.53953 | 69.9486 | 279.7944 | 2.855
24.6 | 0 | 2.1757 | 2.1757 | 0.54393 | 70.609 | 282.4358 | 2.8703
24.7 | 0 | 2.1934 | 2.1934 | 0.54835 | 71.2735 | 285.0938 | 2.8856
24.8 | 0 | 2.2112 | 2.2112 | 0.55279 | 71.9421 | 287.7685 | 2.9009
24.9 | 0 | 2.229 | 2.229 | 0.55725 | 72.615 | 290.4599 | 2.9163
25 | 0 | 2.2469 | 2.2469 | 0.56173 | 73.292 | 293.168 | 2.9317
25.1 | 0 | 2.2649 | 2.2649 | 0.56622 | 73.9732 | 295.893 | 2.9471
25.2 | 0 | 2.2829 | 2.2829 | 0.57073 | 74.6587 | 298.6349 | 2.9626
25.3 | 0 | 2.301 | 2.301 | 0.57526 | 75.3485 | 301.3938 | 2.9782
25.4 | 0 | 2.3192 | 2.3192 | 0.57981 | 76.0424 | 304.1698 | 2.9938
25.5 | 0 | 2.3375 | 2.3375 | 0.58437 | 76.7407 | 306.9629 | 3.0094
25.6 | 0 | 2.3558 | 2.3558 | 0.58895 | 77.4433 | 309.7732 | 3.0251
25.7 | 0 | 2.3742 | 2.3742 | 0.59355 | 78.1502 | 312.6008 | 3.0409
25.8 | 0 | 2.3927 | 2.3927 | 0.59817 | 78.8614 | 315.4458 | 3.0566
25.9 | 0 | 2.4112 | 2.4112 | 0.60281 | 79.5771 | 318.3082 | 3.0725
26 | 0 | 2.4299 | 2.4299 | 0.60746 | 80.297 | 321.1881 | 3.0883
26.1 | 0 | 2.4485 | 2.4485 | 0.61214 | 81.0214 | 324.0856 | 3.1043
26.2 | 0 | 2.4673 | 2.4673 | 0.61683 | 81.7502 | 327.0008 | 3.1202
26.3 | 0 | 2.4861 | 2.4861 | 0.62153 | 82.4834 | 329.9336 | 3.1363
26.4 | 0 | 2.505 | 2.505 | 0.62626 | 83.2211 | 332.8843 | 3.1523
26.5 | 0 | 2.524 | 2.524 | 0.631 | 83.9632 | 335.8529 | 3.1684
26.6 | 0 | 2.5431 | 2.5431 | 0.63576 | 84.7099 | 338.8394 | 3.1846
26.7 | 0 | 2.5622 | 2.5622 | 0.64054 | 85.461 | 341.844 | 3.2008
26.8 | 0 | 2.5814 | 2.5814 | 0.64534 | 86.2167 | 344.8667 | 3.217
26.9 | 0 | 2.6006 | 2.6006 | 0.65016 | 86.9769 | 347.9076 | 3.2333
27 | 0 | 2.62 | 2.62 | 0.65499 | 87.7417 | 350.9667 | 3.2497
27.1 | 0 | 2.6394 | 2.6394 | 0.65984 | 88.5111 | 354.0442 | 3.2661
27.2 | 0 | 2.6588 | 2.6588 | 0.66471 | 89.285 | 357.1401 | 3.2825
27.3 | 0 | 2.6784 | 2.6784 | 0.6696 | 90.0636 | 360.2546 | 3.299
27.4 | 0 | 2.698 | 2.698 | 0.6745 | 90.8469 | 363.3875 | 3.3156
27.5 | 0 | 2.7177 | 2.7177 | 0.67943 | 91.6348 | 366.5392 | 3.3322
27.6 | 0 | 2.7375 | 2.7375 | 0.68437 | 92.4274 | 369.7096 | 3.3488
27.7 | 0 | 2.7573 | 2.7573 | 0.68933 | 93.2247 | 372.8988 | 3.3655
27.8 | 0 | 2.7772 | 2.7772 | 0.6943 | 94.0267 | 376.1069 | 3.3823
27.9 | 0 | 2.7972 | 2.7972 | 0.6993 | 94.8335 | 379.334 | 3.399
28 | 0 | 2.8172 | 2.8172 | 0.70431 | 95.645 | 382.5801 | 3.4159
28.1 | 0 | 2.8374 | 2.8374 | 0.70934 | 96.4613 | 385.8454 | 3.4328
28.2 | 0 | 2.8575 | 2.8575 | 0.71439 | 97.2825 | 389.1298 | 3.4497
28.3 | 0 | 2.8778 | 2.8778 | 0.71945 | 98.1084 | 392.4336 | 3.4667
28.4 | 0 | 2.8981 | 2.8981 | 0.72454 | 98.9392 | 395.7568 | 3.4838
28.5 | 0 | 2.9186 | 2.9186 | 0.72964 | 99.7749 | 399.0994 | 3.5009
28.6 | 0 | 2.939 | 2.939 | 0.73476 | 100.6154 | 402.4616 | 3.518
28.7 | 0 | 2.9596 | 2.9596 | 0.7399 | 101.4608 | 405.8434 | 3.5352
28.8 | 0 | 2.9802 | 2.9802 | 0.74505 | 102.3112 | 409.2449 | 3.5525
28.9 | 0 | 3.0009 | 3.0009 | 0.75022 | 103.1665 | 412.6661 | 3.5698
29 | 0 | 3.0217 | 3.0217 | 0.75542 | 104.0268 | 416.1073 | 3.5871
29.1 | 0 | 3.0425 | 3.0425 | 0.76063 | 104.8921 | 419.5684 | 3.6045
29.2 | 0 | 3.0634 | 3.0634 | 0.76585 | 105.7624 | 423.0496 | 3.622
29.3 | 0 | 3.0844 | 3.0844 | 0.7711 | 106.6377 | 426.5508 | 3.6395
29.4 | 0 | 3.1054 | 3.1054 | 0.77636 | 107.5181 | 430.0723 | 3.6571
29.5 | 0 | 3.1266 | 3.1266 | 0.78164 | 108.4035 | 433.6141 | 3.6747
29.6 | 0 | 3.1478 | 3.1478 | 0.78694 | 109.2941 | 437.1762 | 3.6924
29.7 | 0 | 3.169 | 3.169 | 0.79226 | 110.1897 | 440.7588 | 3.7101
29.8 | 0 | 3.1904 | 3.1904 | 0.79759 | 111.0905 | 444.362 | 3.7279
29.9 | 0 | 3.2118 | 3.2118 | 0.80294 | 111.9964 | 447.9858 | 3.7457
30 | 0 | 3.2333 | 3.2333 | 0.80831 | 112.9076 | 451.6303 | 3.7636
30.1 | 0 | 3.2548 | 3.2548 | 0.8137 | 113.8239 | 455.2956 | 3.7815
30.2 | 0 | 3.2764 | 3.2764 | 0.81911 | 114.7455 | 458.9818 | 3.7995
30.3 | 0 | 3.2981 | 3.2981 | 0.82453 | 115.6722 | 462.689 | 3.8176
30.4 | 0 | 3.3199 | 3.3199 | 0.82997 | 116.6043 | 466.4172 | 3.8357

## Flight Data
Part | Time (s) | Average Vertical Thrust (kgf) | Average Horizontal Thrust (kgf) | Average Total Thrust (kgf) | Average Power Consumed (W) | Total Energy Consumed (Wh)
Take-off | 5 | 8.4 | 0 | 8.4 | 1600 | 2.2222
Cruise to SZ | 134 | 0 | 3.23 | 3.23 | 451 | 16.7872
Spray Zone |  |  |  | 0 |  | 0
Cruise to Landing | 17 | 0 | 3.23 | 3.23 | 451 | 2.1297
Landing | 5 | 3.5 | 0 | 3.5 | 500 | 0.69444