## Power & Thrust Data
Motor | Propeller | Voltage | Current | Power | Thrust (g) | Efficiency (g/W)
MN5008 KV170 | Tmotors P17*5.8'' CF | 47.41 | 1.17 | 55.4697 | 682 | 12.295
|  | 47.39 | 1.57 | 74.4023 | 849 | 11.4109
|  | 47.36 | 2.1 | 99.456 | 1058 | 10.6379
|  | 47.34 | 2.76 | 130.6584 | 1285 | 9.8348
|  | 47.31 | 3.46 | 163.6926 | 1515 | 9.2552
|  | 47.28 | 4.23 | 199.9944 | 1739 | 8.6952
|  | 47.24 | 5.11 | 241.3964 | 1991 | 8.2478
|  | 47.21 | 6.1 | 287.981 | 2234 | 7.7575
|  | 47.17 | 7.2 | 339.624 | 2509 | 7.3876
|  | 47.08 | 9.9 | 466.092 | 3116 | 6.6854
|  | 47.03 | 11.46 | 538.9638 | 3449 | 6.3993
| Tmotors P18*6.1'' CF | 47.39 | 1.51 | 71.5589 | 868 | 12.1299
|  | 47.37 | 2.05 | 97.1085 | 1096 | 11.2863
|  | 47.34 | 2.74 | 129.7116 | 1343 | 10.3537
|  | 47.3 | 3.63 | 171.699 | 1633 | 9.5108
|  | 47.27 | 4.57 | 216.0239 | 1926 | 8.9157
|  | 47.23 | 5.63 | 265.9049 | 2229 | 8.3827
|  | 47.19 | 6.73 | 317.5887 | 2519 | 7.9316
|  | 47.15 | 8.01 | 377.6715 | 2821 | 7.4695
|  | 47.1 | 9.48 | 446.508 | 3156 | 7.0682
|  | 46.99 | 12.85 | 603.8215 | 3807 | 6.3048
|  | 46.94 | 14.63 | 686.7322 | 4100 | 5.9703
MN5008 KV340 | Tmotors P17*5.8'' CF | 23.47 | 2.88 | 67.5936 | 776 | 11.4804
|  | 23.43 | 3.98 | 93.2514 | 986 | 10.5736
|  | 23.38 | 5.33 | 124.6154 | 1224 | 9.8222
|  | 23.33 | 6.86 | 160.0438 | 1455 | 9.0913
|  | 23.27 | 8.53 | 198.4931 | 1697 | 8.5494
|  | 23.21 | 10.38 | 240.9198 | 1936 | 8.0359
|  | 23.15 | 12.4 | 287.06 | 2176 | 7.5803
|  | 23.08 | 14.71 | 339.5068 | 2440 | 7.1869
|  | 23 | 17.16 | 394.68 | 2701 | 6.8435
|  | 22.82 | 23.18 | 528.9676 | 3277 | 6.1951
|  | 22.72 | 26.39 | 599.5808 | 3556 | 5.9308
| Tmotors P18*6.1'' CF | 23.44 | 3.76 | 88.1344 | 996 | 11.3009
|  | 23.39 | 5.12 | 119.7568 | 1238 | 10.3376
|  | 23.33 | 6.93 | 161.6769 | 1541 | 9.5314
|  | 23.26 | 8.95 | 208.177 | 1822 | 8.7522
|  | 23.19 | 11.12 | 257.8728 | 2120 | 8.2211
|  | 23.11 | 13.46 | 311.0606 | 2394 | 7.6962
|  | 23.04 | 16.01 | 368.8704 | 2675 | 7.2519
|  | 22.95 | 18.83 | 432.1485 | 2966 | 6.8634
|  | 22.86 | 22.02 | 503.3772 | 3262 | 6.4802
|  | 22.63 | 29.46 | 666.6798 | 3909 | 5.8634
|  | 22.51 | 33.5 | 754.085 | 4215 | 5.5896
MN5008 KV400 | Tmotors P15*5'' CF | 23.48 | 2.82 | 66.2136 | 672 | 10.149
|  | 23.44 | 3.78 | 88.6032 | 845 | 9.5369
|  | 23.4 | 4.95 | 115.83 | 1033 | 8.9182
|  | 23.35 | 6.26 | 146.171 | 1233 | 8.4353
|  | 23.3 | 7.66 | 178.478 | 1409 | 7.8945
|  | 23.25 | 9.26 | 215.295 | 1610 | 7.4781
|  | 23.19 | 10.98 | 254.6262 | 1811 | 7.1124
|  | 23.13 | 13.04 | 301.6152 | 2048 | 6.7901
|  | 23.06 | 15.31 | 353.0486 | 2286 | 6.475
|  | 22.9 | 20.6 | 471.74 | 2782 | 5.8973
|  | 22.81 | 23.44 | 534.6664 | 3027 | 5.6615
| Tmotors P16*5.4'' CF | 23.46 | 3.22 | 75.5412 | 803 | 10.63
|  | 23.41 | 4.46 | 104.4086 | 1021 | 9.7789
|  | 23.36 | 5.93 | 138.5248 | 1259 | 9.0886
|  | 23.31 | 7.54 | 175.7574 | 1492 | 8.489
|  | 23.25 | 9.28 | 215.76 | 1722 | 7.9811
|  | 23.19 | 11.19 | 259.4961 | 1956 | 7.5377
|  | 23.13 | 13.16 | 304.3908 | 2185 | 7.1783
|  | 23.05 | 15.66 | 360.963 | 2458 | 6.8096
|  | 22.96 | 18.53 | 425.4488 | 2750 | 6.4638
|  | 22.77 | 24.84 | 565.6068 | 3323 | 5.8751
|  | 22.67 | 28.16 | 638.3872 | 3591 | 5.6251
| Tmotors P17*5.8'' CF | 23.44 | 3.71 | 86.9624 | 917 | 10.5448
|  | 23.39 | 5.18 | 121.1602 | 1170 | 9.6566
|  | 23.33 | 6.99 | 163.0767 | 1447 | 8.8731
|  | 23.26 | 8.88 | 206.5488 | 1712 | 8.2886
|  | 23.2 | 10.92 | 253.344 | 1963 | 7.7484
|  | 23.13 | 13.17 | 304.6221 | 2230 | 7.3205
|  | 23.05 | 15.72 | 362.346 | 2491 | 6.8746
|  | 22.97 | 18.31 | 420.5807 | 2757 | 6.5552
|  | 22.87 | 21.65 | 495.1355 | 3090 | 6.2407
|  | 22.65 | 28.93 | 655.2645 | 3697 | 5.642
|  | 22.53 | 32.83 | 739.6599 | 3982 | 5.3836
EMAX GT2826/05 KV860 | P14*7'' | 14.8 | 45 | 666 | 2950 | 4.4294
|  | 14.47 | 57.3 | 829.131 | 3680 | 4.4384

## Drag & Lift Data
Airspeed (m/s) | Lift (N) | Drag (N) | Lift (N) | Drag (N)
0 | 0 | 0 | 0 | 0
4 | 4.8774 | 0.56971 | 4.7948 | 0.57623
8 | 20.8198 | 2.2739 | 20.7997 | 2.2751
12 | 47.9946 | 5.0978 | 48.0147 | 5.0966
16 | 86.4913 | 9.0368 | 86.4399 | 9.0407

## Cruise Speed (Loaded)
Speed | Vertical Thrust | Horizontal Thrust | Total Thrust | Thrust per motor | Power per Motor | Total Power | Cruise Efficiency
1 | 6.8849 | 0.0039602 | 6.8849 | 1.7212 | 299.0918 | 1196.3671 | 299.0918
2 | 6.7984 | 0.01508 | 6.7984 | 1.6996 | 293.9587 | 1175.835 | 146.9794
3 | 6.6403 | 0.033359 | 6.6404 | 1.6601 | 284.679 | 1138.7161 | 94.893
4 | 6.4107 | 0.058799 | 6.411 | 1.6028 | 271.4145 | 1085.658 | 67.8536
5 | 6.1097 | 0.091397 | 6.1104 | 1.5276 | 254.4005 | 1017.6019 | 50.8801
6 | 5.7371 | 0.13116 | 5.7386 | 1.4347 | 233.9463 | 935.7852 | 38.9911
7 | 5.2931 | 0.17807 | 5.2961 | 1.324 | 210.4365 | 841.746 | 30.0624
8 | 4.7776 | 0.23215 | 4.7832 | 1.1958 | 184.333 | 737.3319 | 23.0416
9 | 4.1906 | 0.29339 | 4.2008 | 1.0502 | 156.1799 | 624.7197 | 17.3533
10 | 3.532 | 0.36179 | 3.5505 | 0.88763 | 126.6155 | 506.4621 | 12.6616
11 | 2.802 | 0.43734 | 2.836 | 0.70899 | 96.4048 | 385.6194 | 8.7641
12 | 2.0005 | 0.52006 | 2.067 | 0.51676 | 66.5572 | 266.2288 | 5.5464
13 | 1.1275 | 0.60994 | 1.2819 | 0.32049 | 38.9294 | 155.7175 | 2.9946
14 | 0.18305 | 0.70697 | 0.73029 | 0.18257 | 21.2369 | 84.9476 | 1.5169
15 | 0 | 0.81117 | 0.81117 | 0.20279 | 23.742 | 94.9681 | 1.5828
16 | 0 | 0.92252 | 0.92252 | 0.23063 | 27.241 | 108.964 | 1.7026
17 | 0 | 1.041 | 1.041 | 0.26026 | 31.0285 | 124.1139 | 1.8252
18 | 0 | 1.1667 | 1.1667 | 0.29168 | 35.1164 | 140.4656 | 1.9509
19 | 0 | 1.2995 | 1.2995 | 0.32489 | 39.5173 | 158.0692 | 2.0799
20 | 0 | 1.4395 | 1.4395 | 0.35988 | 44.2446 | 176.9782 | 2.2122
21 | 0 | 1.5867 | 1.5867 | 0.39667 | 49.3122 | 197.2487 | 2.3482
22 | 0 | 1.741 | 1.741 | 0.43525 | 54.7349 | 218.9396 | 2.4879
23 | 0 | 1.9025 | 1.9025 | 0.47562 | 60.5282 | 242.1128 | 2.6317
24 | 0 | 2.0711 | 2.0711 | 0.51778 | 66.7083 | 266.8331 | 2.7795
25 | 0 | 2.2469 | 2.2469 | 0.56173 | 73.292 | 293.168 | 2.9317
26 | 0 | 2.4299 | 2.4299 | 0.60746 | 80.297 | 321.1881 | 3.0883
27 | 0 | 2.62 | 2.62 | 0.65499 | 87.7417 | 350.9667 | 3.2497
28 | 0 | 2.8172 | 2.8172 | 0.70431 | 95.645 | 382.5801 | 3.4159
29 | 0 | 3.0217 | 3.0217 | 0.75542 | 104.0268 | 416.1073 | 3.5871
30 | 0 | 3.2333 | 3.2333 | 0.80831 | 112.9076 | 451.6303 | 3.7636

## Cruise Speed (Empty)
Speed | Vertical Thrust | Horizontal Thrust | Total Thrust | Thrust per motor | Power per Motor | Total Power | Cruise Efficiency
1 | 3.4849 | 0.0039602 | 3.4849 | 0.87123 | 123.7427 | 494.9708 | 123.7427
2 | 3.3984 | 0.01508 | 3.3984 | 0.8496 | 119.9837 | 479.9347 | 59.9918
3 | 3.2403 | 0.033359 | 3.2405 | 0.81012 | 113.2139 | 452.8556 | 37.738
4 | 3.0107 | 0.058799 | 3.0113 | 0.75283 | 103.5977 | 414.3908 | 25.8994
5 | 2.7097 | 0.091397 | 2.7112 | 0.67781 | 91.3756 | 365.5024 | 18.2751
6 | 2.3371 | 0.13116 | 2.3408 | 0.58521 | 76.8688 | 307.475 | 12.8115
7 | 1.8931 | 0.17807 | 1.9015 | 0.47537 | 60.4917 | 241.9667 | 8.6417
8 | 1.3776 | 0.23215 | 1.397 | 0.34925 | 42.7988 | 171.1951 | 5.3498
9 | 0.79056 | 0.29339 | 0.84325 | 0.21081 | 24.7441 | 98.9765 | 2.7493
10 | 0.13205 | 0.36179 | 0.38513 | 0.096283 | 10.8895 | 43.5581 | 1.089
11 | 0 | 0.43734 | 0.43734 | 0.10934 | 12.4191 | 49.6764 | 1.129
12 | 0 | 0.52006 | 0.52006 | 0.13001 | 14.8684 | 59.4734 | 1.239
13 | 0 | 0.60994 | 0.60994 | 0.15248 | 17.5658 | 70.2632 | 1.3512
14 | 0 | 0.70697 | 0.70697 | 0.17674 | 20.5205 | 82.0818 | 1.4657
15 | 0 | 0.81117 | 0.81117 | 0.20279 | 23.742 | 94.9681 | 1.5828
16 | 0 | 0.92252 | 0.92252 | 0.23063 | 27.241 | 108.964 | 1.7026
17 | 0 | 1.041 | 1.041 | 0.26026 | 31.0285 | 124.1139 | 1.8252
18 | 0 | 1.1667 | 1.1667 | 0.29168 | 35.1164 | 140.4656 | 1.9509
19 | 0 | 1.2995 | 1.2995 | 0.32489 | 39.5173 | 158.0692 | 2.0799
20 | 0 | 1.4395 | 1.4395 | 0.35988 | 44.2446 | 176.9782 | 2.2122
21 | 0 | 1.5867 | 1.5867 | 0.39667 | 49.3122 | 197.2487 | 2.3482
22 | 0 | 1.741 | 1.741 | 0.43525 | 54.7349 | 218.9396 | 2.4879
23 | 0 | 1.9025 | 1.9025 | 0.47562 | 60.5282 | 242.1128 | 2.6317
24 | 0 | 2.0711 | 2.0711 | 0.51778 | 66.7083 | 266.8331 | 2.7795
25 | 0 | 2.2469 | 2.2469 | 0.56173 | 73.292 | 293.168 | 2.9317
26 | 0 | 2.4299 | 2.4299 | 0.60746 | 80.297 | 321.1881 | 3.0883
27 | 0 | 2.62 | 2.62 | 0.65499 | 87.7417 | 350.9667 | 3.2497
28 | 0 | 2.8172 | 2.8172 | 0.70431 | 95.645 | 382.5801 | 3.4159
29 | 0 | 3.0217 | 3.0217 | 0.75542 | 104.0268 | 416.1073 | 3.5871
30 | 0 | 3.2333 | 3.2333 | 0.80831 | 112.9076 | 451.6303 | 3.7636