## Power & Thrust Data
Motor | Propeller | Voltage | Current | Power | Thrust (g) | Efficiency (g/W)
MN5008 KV170 | Tmotors P17*5.8'' CF | 47.41 | 1.17 | 55.4697 | 682 | 12.295
|  | 47.39 | 1.57 | 74.4023 | 849 | 11.4109
|  | 47.36 | 2.1 | 99.456 | 1058 | 10.6379
|  | 47.34 | 2.76 | 130.6584 | 1285 | 9.8348
|  | 47.31 | 3.46 | 163.6926 | 1515 | 9.2552
|  | 47.28 | 4.23 | 199.9944 | 1739 | 8.6952
|  | 47.24 | 5.11 | 241.3964 | 1991 | 8.2478
|  | 47.21 | 6.1 | 287.981 | 2234 | 7.7575
|  | 47.17 | 7.2 | 339.624 | 2509 | 7.3876
|  | 47.08 | 9.9 | 466.092 | 3116 | 6.6854
|  | 47.03 | 11.46 | 538.9638 | 3449 | 6.3993
| Tmotors P18*6.1'' CF | 47.39 | 1.51 | 71.5589 | 868 | 12.1299
|  | 47.37 | 2.05 | 97.1085 | 1096 | 11.2863
|  | 47.34 | 2.74 | 129.7116 | 1343 | 10.3537
|  | 47.3 | 3.63 | 171.699 | 1633 | 9.5108
|  | 47.27 | 4.57 | 216.0239 | 1926 | 8.9157
|  | 47.23 | 5.63 | 265.9049 | 2229 | 8.3827
|  | 47.19 | 6.73 | 317.5887 | 2519 | 7.9316
|  | 47.15 | 8.01 | 377.6715 | 2821 | 7.4695
|  | 47.1 | 9.48 | 446.508 | 3156 | 7.0682
|  | 46.99 | 12.85 | 603.8215 | 3807 | 6.3048
|  | 46.94 | 14.63 | 686.7322 | 4100 | 5.9703
MN5008 KV340 | Tmotors P17*5.8'' CF | 23.47 | 2.88 | 67.5936 | 776 | 11.4804
|  | 23.43 | 3.98 | 93.2514 | 986 | 10.5736
|  | 23.38 | 5.33 | 124.6154 | 1224 | 9.8222
|  | 23.33 | 6.86 | 160.0438 | 1455 | 9.0913
|  | 23.27 | 8.53 | 198.4931 | 1697 | 8.5494
|  | 23.21 | 10.38 | 240.9198 | 1936 | 8.0359
|  | 23.15 | 12.4 | 287.06 | 2176 | 7.5803
|  | 23.08 | 14.71 | 339.5068 | 2440 | 7.1869
|  | 23 | 17.16 | 394.68 | 2701 | 6.8435
|  | 22.82 | 23.18 | 528.9676 | 3277 | 6.1951
|  | 22.72 | 26.39 | 599.5808 | 3556 | 5.9308
| Tmotors P18*6.1'' CF | 23.44 | 3.76 | 88.1344 | 996 | 11.3009
|  | 23.39 | 5.12 | 119.7568 | 1238 | 10.3376
|  | 23.33 | 6.93 | 161.6769 | 1541 | 9.5314
|  | 23.26 | 8.95 | 208.177 | 1822 | 8.7522
|  | 23.19 | 11.12 | 257.8728 | 2120 | 8.2211
|  | 23.11 | 13.46 | 311.0606 | 2394 | 7.6962
|  | 23.04 | 16.01 | 368.8704 | 2675 | 7.2519
|  | 22.95 | 18.83 | 432.1485 | 2966 | 6.8634
|  | 22.86 | 22.02 | 503.3772 | 3262 | 6.4802
|  | 22.63 | 29.46 | 666.6798 | 3909 | 5.8634
|  | 22.51 | 33.5 | 754.085 | 4215 | 5.5896
MN5008 KV400 | Tmotors P15*5'' CF | 23.48 | 2.82 | 66.2136 | 672 | 10.149
|  | 23.44 | 3.78 | 88.6032 | 845 | 9.5369
|  | 23.4 | 4.95 | 115.83 | 1033 | 8.9182
|  | 23.35 | 6.26 | 146.171 | 1233 | 8.4353
|  | 23.3 | 7.66 | 178.478 | 1409 | 7.8945
|  | 23.25 | 9.26 | 215.295 | 1610 | 7.4781
|  | 23.19 | 10.98 | 254.6262 | 1811 | 7.1124
|  | 23.13 | 13.04 | 301.6152 | 2048 | 6.7901
|  | 23.06 | 15.31 | 353.0486 | 2286 | 6.475
|  | 22.9 | 20.6 | 471.74 | 2782 | 5.8973
|  | 22.81 | 23.44 | 534.6664 | 3027 | 5.6615
| Tmotors P16*5.4'' CF | 23.46 | 3.22 | 75.5412 | 803 | 10.63
|  | 23.41 | 4.46 | 104.4086 | 1021 | 9.7789
|  | 23.36 | 5.93 | 138.5248 | 1259 | 9.0886
|  | 23.31 | 7.54 | 175.7574 | 1492 | 8.489
|  | 23.25 | 9.28 | 215.76 | 1722 | 7.9811
|  | 23.19 | 11.19 | 259.4961 | 1956 | 7.5377
|  | 23.13 | 13.16 | 304.3908 | 2185 | 7.1783
|  | 23.05 | 15.66 | 360.963 | 2458 | 6.8096
|  | 22.96 | 18.53 | 425.4488 | 2750 | 6.4638
|  | 22.77 | 24.84 | 565.6068 | 3323 | 5.8751
|  | 22.67 | 28.16 | 638.3872 | 3591 | 5.6251
| Tmotors P17*5.8'' CF | 23.44 | 3.71 | 86.9624 | 917 | 10.5448
|  | 23.39 | 5.18 | 121.1602 | 1170 | 9.6566
|  | 23.33 | 6.99 | 163.0767 | 1447 | 8.8731
|  | 23.26 | 8.88 | 206.5488 | 1712 | 8.2886
|  | 23.2 | 10.92 | 253.344 | 1963 | 7.7484
|  | 23.13 | 13.17 | 304.6221 | 2230 | 7.3205
|  | 23.05 | 15.72 | 362.346 | 2491 | 6.8746
|  | 22.97 | 18.31 | 420.5807 | 2757 | 6.5552
|  | 22.87 | 21.65 | 495.1355 | 3090 | 6.2407
|  | 22.65 | 28.93 | 655.2645 | 3697 | 5.642
|  | 22.53 | 32.83 | 739.6599 | 3982 | 5.3836
EMAX GT2826/05 KV860 | P14*7'' | 14.8 | 45 | 666 | 2950 | 4.4294
|  | 14.47 | 57.3 | 829.131 | 3680 | 4.4384

## Drag & Lift Data
Airspeed (m/s) | Lift (N) | Drag (N) | Lift (N) | Drag (N)
0 | 0 | 0 | 0 | 0
4 | 4.8774 | 0.56971 | 4.7948 | 0.57623
8 | 20.8198 | 2.2739 | 20.7997 | 2.2751
12 | 47.9946 | 5.0978 | 48.0147 | 5.0966
16 | 86.4913 | 9.0368 | 86.4399 | 9.0407

## Cruise Speed (Loaded)
Speed | Vertical Thrust | Horizontal Thrust | Total Thrust | Thrust per motor | Power per Motor | Total Power | Cruise Efficiency
0 | 6.9 | 0 | 6.9 | 1.725 | 299.9893 | 1199.9574 | #DIV/0!
0.1 | 6.9017 | 7.3833e-05 | 6.9017 | 1.7254 | 300.0912 | 1200.3648 | 3000.912
0.2 | 6.9027 | 0.00021926 | 6.9027 | 1.7257 | 300.1505 | 1200.6019 | 1500.7524
0.3 | 6.903 | 0.00043629 | 6.903 | 1.7257 | 300.1671 | 1200.6686 | 1000.5572
0.4 | 6.9025 | 0.00072491 | 6.9025 | 1.7256 | 300.1412 | 1200.5649 | 750.353
0.5 | 6.9014 | 0.0010851 | 6.9014 | 1.7253 | 300.0727 | 1200.2908 | 600.1454
0.6 | 6.8995 | 0.0015169 | 6.8995 | 1.7249 | 299.9616 | 1199.8463 | 499.936
0.7 | 6.897 | 0.0020204 | 6.897 | 1.7242 | 299.8079 | 1199.2316 | 428.297
0.8 | 6.8937 | 0.0025954 | 6.8937 | 1.7234 | 299.6117 | 1198.4467 | 374.5146
0.9 | 6.8896 | 0.003242 | 6.8896 | 1.7224 | 299.373 | 1197.4918 | 332.6366
1 | 6.8849 | 0.0039602 | 6.8849 | 1.7212 | 299.0918 | 1196.3671 | 299.0918
1.1 | 6.8795 | 0.00475 | 6.8795 | 1.7199 | 298.7682 | 1195.0727 | 271.6074
1.2 | 6.8733 | 0.0056114 | 6.8733 | 1.7183 | 298.4022 | 1193.6089 | 248.6685
1.3 | 6.8665 | 0.0065444 | 6.8665 | 1.7166 | 297.994 | 1191.9758 | 229.2261
1.4 | 6.8589 | 0.0075489 | 6.8589 | 1.7147 | 297.5435 | 1190.1739 | 212.5311
1.5 | 6.8506 | 0.0086251 | 6.8506 | 1.7126 | 297.0509 | 1188.2034 | 198.0339
1.6 | 6.8416 | 0.0097729 | 6.8416 | 1.7104 | 296.5162 | 1186.0647 | 185.3226
1.7 | 6.8318 | 0.010992 | 6.8318 | 1.708 | 295.9395 | 1183.758 | 174.0821
1.8 | 6.8214 | 0.012283 | 6.8214 | 1.7053 | 295.321 | 1181.2839 | 164.0672
1.9 | 6.8102 | 0.013646 | 6.8102 | 1.7026 | 294.6607 | 1178.6427 | 155.0846
2 | 6.7984 | 0.01508 | 6.7984 | 1.6996 | 293.9587 | 1175.835 | 146.9794
2.1 | 6.7858 | 0.016586 | 6.7858 | 1.6964 | 293.2153 | 1172.8611 | 139.6263
2.2 | 6.7725 | 0.018163 | 6.7725 | 1.6931 | 292.4304 | 1169.7216 | 132.9229
2.3 | 6.7584 | 0.019812 | 6.7585 | 1.6896 | 291.6043 | 1166.4171 | 126.7845
2.4 | 6.7437 | 0.021533 | 6.7437 | 1.6859 | 290.737 | 1162.9481 | 121.1404
2.5 | 6.7283 | 0.023325 | 6.7283 | 1.6821 | 289.8288 | 1159.3153 | 115.9315
2.6 | 6.7121 | 0.025189 | 6.7121 | 1.678 | 288.8798 | 1155.5192 | 111.1076
2.7 | 6.6952 | 0.027124 | 6.6953 | 1.6738 | 287.8901 | 1151.5605 | 106.626
2.8 | 6.6776 | 0.029131 | 6.6777 | 1.6694 | 286.86 | 1147.4399 | 102.45
2.9 | 6.6593 | 0.031209 | 6.6594 | 1.6648 | 285.7896 | 1143.1582 | 98.5481
3 | 6.6403 | 0.033359 | 6.6404 | 1.6601 | 284.679 | 1138.7161 | 94.893
3.1 | 6.6206 | 0.035581 | 6.6207 | 1.6552 | 283.5286 | 1134.1143 | 91.4608
3.2 | 6.6001 | 0.037875 | 6.6002 | 1.6501 | 282.3384 | 1129.3537 | 88.2308
3.3 | 6.5789 | 0.040239 | 6.5791 | 1.6448 | 281.1088 | 1124.4351 | 85.1845
3.4 | 6.5571 | 0.042676 | 6.5572 | 1.6393 | 279.8399 | 1119.3594 | 82.3058
3.5 | 6.5345 | 0.045184 | 6.5346 | 1.6337 | 278.5319 | 1114.1275 | 79.5805
3.6 | 6.5111 | 0.047764 | 6.5113 | 1.6278 | 277.1851 | 1108.7403 | 76.9959
3.7 | 6.4871 | 0.050415 | 6.4873 | 1.6218 | 275.7997 | 1103.1987 | 74.5405
3.8 | 6.4624 | 0.053138 | 6.4626 | 1.6156 | 274.3759 | 1097.5038 | 72.2042
3.9 | 6.4369 | 0.055933 | 6.4372 | 1.6093 | 272.9141 | 1091.6565 | 69.978
4 | 6.4107 | 0.058799 | 6.411 | 1.6028 | 271.4145 | 1085.658 | 67.8536
4.1 | 6.3839 | 0.061736 | 6.3841 | 1.596 | 269.8773 | 1079.5092 | 65.8237
4.2 | 6.3562 | 0.064746 | 6.3566 | 1.5891 | 268.3028 | 1073.2113 | 63.8816
4.3 | 6.3279 | 0.067826 | 6.3283 | 1.5821 | 266.6913 | 1066.7654 | 62.0212
4.4 | 6.2989 | 0.070979 | 6.2993 | 1.5748 | 265.0432 | 1060.1727 | 60.2371
4.5 | 6.2692 | 0.074203 | 6.2696 | 1.5674 | 263.3586 | 1053.4343 | 58.5241
4.6 | 6.2387 | 0.077499 | 6.2392 | 1.5598 | 261.6379 | 1046.5516 | 56.8778
4.7 | 6.2075 | 0.080866 | 6.208 | 1.552 | 259.8814 | 1039.5256 | 55.2939
4.8 | 6.1756 | 0.084305 | 6.1762 | 1.544 | 258.0895 | 1032.3578 | 53.7686
4.9 | 6.143 | 0.087815 | 6.1436 | 1.5359 | 256.2624 | 1025.0495 | 52.2984
5 | 6.1097 | 0.091397 | 6.1104 | 1.5276 | 254.4005 | 1017.6019 | 50.8801
5.1 | 6.0757 | 0.095051 | 6.0764 | 1.5191 | 252.5041 | 1010.0165 | 49.5106
5.2 | 6.0409 | 0.098776 | 6.0417 | 1.5104 | 250.5736 | 1002.2946 | 48.1872
5.3 | 6.0054 | 0.10257 | 6.0063 | 1.5016 | 248.6094 | 994.4376 | 46.9074
5.4 | 5.9693 | 0.10644 | 5.9702 | 1.4926 | 246.6118 | 986.4472 | 45.6689
5.5 | 5.9324 | 0.11038 | 5.9334 | 1.4833 | 244.5812 | 978.3246 | 44.4693
5.6 | 5.8947 | 0.11439 | 5.8959 | 1.474 | 242.5179 | 970.0715 | 43.3068
5.7 | 5.8564 | 0.11848 | 5.8576 | 1.4644 | 240.4224 | 961.6895 | 42.1794
5.8 | 5.8174 | 0.12263 | 5.8187 | 1.4547 | 238.295 | 953.18 | 41.0853
5.9 | 5.7776 | 0.12686 | 5.779 | 1.4448 | 236.1362 | 944.5447 | 40.0231
6 | 5.7371 | 0.13116 | 5.7386 | 1.4347 | 233.9463 | 935.7852 | 38.9911
6.1 | 5.696 | 0.13553 | 5.6976 | 1.4244 | 231.7258 | 926.9033 | 37.9878
6.2 | 5.6541 | 0.13997 | 5.6558 | 1.4139 | 229.4751 | 917.9006 | 37.0121
6.3 | 5.6114 | 0.14448 | 5.6133 | 1.4033 | 227.1947 | 908.7789 | 36.0627
6.4 | 5.5681 | 0.14906 | 5.5701 | 1.3925 | 224.885 | 899.5398 | 35.1383
6.5 | 5.5241 | 0.15372 | 5.5262 | 1.3816 | 222.5463 | 890.1854 | 34.2379
6.6 | 5.4793 | 0.15845 | 5.4816 | 1.3704 | 220.1793 | 880.7172 | 33.3605
6.7 | 5.4338 | 0.16325 | 5.4363 | 1.3591 | 217.7843 | 871.1373 | 32.5051
6.8 | 5.3876 | 0.16812 | 5.3903 | 1.3476 | 215.3619 | 861.4475 | 31.6709
6.9 | 5.3407 | 0.17306 | 5.3435 | 1.3359 | 212.9124 | 851.6498 | 30.8569
7 | 5.2931 | 0.17807 | 5.2961 | 1.324 | 210.4365 | 841.746 | 30.0624
7.1 | 5.2448 | 0.18316 | 5.248 | 1.312 | 207.9345 | 831.7382 | 29.2866
7.2 | 5.1957 | 0.18832 | 5.1991 | 1.2998 | 205.4071 | 821.6284 | 28.5288
7.3 | 5.146 | 0.19355 | 5.1496 | 1.2874 | 202.8547 | 811.4187 | 27.7883
7.4 | 5.0955 | 0.19885 | 5.0994 | 1.2748 | 200.2778 | 801.1111 | 27.0646
7.5 | 5.0443 | 0.20422 | 5.0484 | 1.2621 | 197.677 | 790.7078 | 26.3569
7.6 | 4.9924 | 0.20966 | 4.9968 | 1.2492 | 195.0527 | 780.2109 | 25.6648
7.7 | 4.9397 | 0.21518 | 4.9444 | 1.2361 | 192.4057 | 769.6226 | 24.9877
7.8 | 4.8864 | 0.22076 | 4.8914 | 1.2228 | 189.7363 | 758.9452 | 24.3252
7.9 | 4.8324 | 0.22642 | 4.8377 | 1.2094 | 187.0452 | 748.1809 | 23.6766
8 | 4.7776 | 0.23215 | 4.7832 | 1.1958 | 184.333 | 737.3319 | 23.0416
8.1 | 4.7221 | 0.23795 | 4.7281 | 1.182 | 181.6002 | 726.4007 | 22.4198
8.2 | 4.6659 | 0.24383 | 4.6723 | 1.1681 | 178.8474 | 715.3895 | 21.8107
8.3 | 4.609 | 0.24977 | 4.6157 | 1.1539 | 176.0752 | 704.3008 | 21.2139
8.4 | 4.5514 | 0.25579 | 4.5585 | 1.1396 | 173.2843 | 693.1371 | 20.6291
8.5 | 4.493 | 0.26188 | 4.5006 | 1.1252 | 170.4752 | 681.9007 | 20.0559
8.6 | 4.4339 | 0.26803 | 4.442 | 1.1105 | 167.6486 | 670.5943 | 19.494
8.7 | 4.3742 | 0.27427 | 4.3828 | 1.0957 | 164.8051 | 659.2204 | 18.9431
8.8 | 4.3137 | 0.28057 | 4.3228 | 1.0807 | 161.9454 | 647.7815 | 18.4029
8.9 | 4.2525 | 0.28694 | 4.2622 | 1.0655 | 159.0701 | 636.2804 | 17.873
9 | 4.1906 | 0.29339 | 4.2008 | 1.0502 | 156.1799 | 624.7197 | 17.3533
9.1 | 4.1279 | 0.29991 | 4.1388 | 1.0347 | 153.2755 | 613.1022 | 16.8435
9.2 | 4.0646 | 0.3065 | 4.0761 | 1.019 | 150.3576 | 601.4306 | 16.3432
9.3 | 4.0005 | 0.31316 | 4.0128 | 1.0032 | 147.4269 | 589.7077 | 15.8524
9.4 | 3.9357 | 0.31989 | 3.9487 | 0.98718 | 144.4841 | 577.9365 | 15.3707
9.5 | 3.8702 | 0.32669 | 3.884 | 0.971 | 141.53 | 566.1199 | 14.8979
9.6 | 3.804 | 0.33357 | 3.8186 | 0.95466 | 138.5652 | 554.2608 | 14.4339
9.7 | 3.7371 | 0.34052 | 3.7526 | 0.93815 | 135.5906 | 542.3624 | 13.9784
9.8 | 3.6695 | 0.34753 | 3.6859 | 0.92147 | 132.6069 | 530.4276 | 13.5313
9.9 | 3.6011 | 0.35462 | 3.6185 | 0.90463 | 129.615 | 518.4598 | 13.0924
10 | 3.532 | 0.36179 | 3.5505 | 0.88763 | 126.6155 | 506.4621 | 12.6616
10.1 | 3.4623 | 0.36902 | 3.4819 | 0.87047 | 123.6095 | 494.4379 | 12.2386
10.2 | 3.3918 | 0.37632 | 3.4126 | 0.85314 | 120.5976 | 482.3905 | 11.8233
10.3 | 3.3206 | 0.3837 | 3.3426 | 0.83566 | 117.5809 | 470.3235 | 11.4156
10.4 | 3.2486 | 0.39115 | 3.2721 | 0.81802 | 114.5601 | 458.2404 | 11.0154
10.5 | 3.176 | 0.39867 | 3.2009 | 0.80023 | 111.5362 | 446.1449 | 10.6225
10.6 | 3.1026 | 0.40626 | 3.1291 | 0.78228 | 108.5102 | 434.0409 | 10.2368
10.7 | 3.0285 | 0.41392 | 3.0567 | 0.76418 | 105.483 | 421.9322 | 9.8582
10.8 | 2.9538 | 0.42166 | 2.9837 | 0.74593 | 102.4557 | 409.8228 | 9.4866
10.9 | 2.8783 | 0.42946 | 2.9101 | 0.72753 | 99.4293 | 397.7171 | 9.122
11 | 2.802 | 0.43734 | 2.836 | 0.70899 | 96.4048 | 385.6194 | 8.7641
11.1 | 2.7251 | 0.44529 | 2.7612 | 0.69031 | 93.3836 | 373.5342 | 8.4129
11.2 | 2.6475 | 0.45331 | 2.686 | 0.6715 | 90.3666 | 361.4665 | 8.0684
11.3 | 2.5691 | 0.46141 | 2.6102 | 0.65255 | 87.3553 | 349.4211 | 7.7306
11.4 | 2.49 | 0.46957 | 2.5339 | 0.63348 | 84.3509 | 337.4035 | 7.3992
11.5 | 2.4102 | 0.47781 | 2.4571 | 0.61428 | 81.3548 | 325.4193 | 7.0743
11.6 | 2.3297 | 0.48611 | 2.3799 | 0.59497 | 78.3686 | 313.4745 | 6.7559
11.7 | 2.2485 | 0.49449 | 2.3022 | 0.57556 | 75.3939 | 301.5757 | 6.4439
11.8 | 2.1666 | 0.50294 | 2.2242 | 0.55604 | 72.4325 | 289.73 | 6.1383
11.9 | 2.0839 | 0.51147 | 2.1458 | 0.53644 | 69.4862 | 277.9449 | 5.8392
12 | 2.0005 | 0.52006 | 2.067 | 0.51676 | 66.5572 | 266.2288 | 5.5464
12.1 | 1.9165 | 0.52872 | 1.9881 | 0.49701 | 63.6478 | 254.5912 | 5.2601
12.2 | 1.8317 | 0.53746 | 1.9089 | 0.47722 | 60.7606 | 243.0423 | 4.9804
12.3 | 1.7461 | 0.54627 | 1.8296 | 0.4574 | 57.8985 | 231.5939 | 4.7072
12.4 | 1.6599 | 0.55515 | 1.7503 | 0.43757 | 55.0648 | 220.2593 | 4.4407
12.5 | 1.573 | 0.5641 | 1.6711 | 0.41777 | 52.2635 | 209.0539 | 4.1811
12.6 | 1.4853 | 0.57313 | 1.5921 | 0.39801 | 49.4989 | 197.9956 | 3.9285
12.7 | 1.3969 | 0.58222 | 1.5134 | 0.37836 | 46.7763 | 187.1052 | 3.6832
12.8 | 1.3079 | 0.59139 | 1.4354 | 0.35884 | 44.1019 | 176.4077 | 3.4455
12.9 | 1.2181 | 0.60063 | 1.3581 | 0.33952 | 41.4833 | 165.9331 | 3.2158
13 | 1.1275 | 0.60994 | 1.2819 | 0.32049 | 38.9294 | 155.7175 | 2.9946
13.1 | 1.0363 | 0.61932 | 1.2073 | 0.30182 | 36.4513 | 145.8054 | 2.7825
13.2 | 0.94436 | 0.62877 | 1.1345 | 0.28363 | 34.0629 | 136.2514 | 2.5805
13.3 | 0.8517 | 0.63829 | 1.0643 | 0.26608 | 31.7809 | 127.1236 | 2.3895
13.4 | 0.75833 | 0.64789 | 0.99741 | 0.24935 | 29.6266 | 118.5063 | 2.2109
13.5 | 0.66423 | 0.65756 | 0.93466 | 0.23367 | 27.6259 | 110.5037 | 2.0464
13.6 | 0.56943 | 0.6673 | 0.87723 | 0.21931 | 25.8109 | 103.2437 | 1.8979
13.7 | 0.47391 | 0.67711 | 0.82648 | 0.20662 | 24.2197 | 96.8788 | 1.7679
13.8 | 0.37767 | 0.68699 | 0.78396 | 0.19599 | 22.8959 | 91.5838 | 1.6591
13.9 | 0.28072 | 0.69695 | 0.75136 | 0.18784 | 21.8866 | 87.5464 | 1.5746
14 | 0.18305 | 0.70697 | 0.73029 | 0.18257 | 21.2369 | 84.9476 | 1.5169
14.1 | 0.084673 | 0.71707 | 0.72205 | 0.18051 | 20.9836 | 83.9342 | 1.4882
14.2 | 0 | 0.72724 | 0.72724 | 0.18181 | 21.1431 | 84.5724 | 1.489
14.3 | 0 | 0.73748 | 0.73748 | 0.18437 | 21.4584 | 85.8338 | 1.5006
14.4 | 0 | 0.74779 | 0.74779 | 0.18695 | 21.7765 | 87.1059 | 1.5123
14.5 | 0 | 0.75817 | 0.75817 | 0.18954 | 22.0972 | 88.389 | 1.5239
14.6 | 0 | 0.76863 | 0.76863 | 0.19216 | 22.4207 | 89.6829 | 1.5357
14.7 | 0 | 0.77916 | 0.77916 | 0.19479 | 22.7469 | 90.9877 | 1.5474
14.8 | 0 | 0.78975 | 0.78975 | 0.19744 | 23.0759 | 92.3035 | 1.5592
14.9 | 0 | 0.80042 | 0.80042 | 0.20011 | 23.4076 | 93.6303 | 1.571
15 | 0 | 0.81117 | 0.81117 | 0.20279 | 23.742 | 94.9681 | 1.5828
15.1 | 0 | 0.82198 | 0.82198 | 0.20549 | 24.0793 | 96.3171 | 1.5947
15.2 | 0 | 0.83286 | 0.83286 | 0.20822 | 24.4193 | 97.6772 | 1.6065
15.3 | 0 | 0.84382 | 0.84382 | 0.21096 | 24.7621 | 99.0484 | 1.6184
15.4 | 0 | 0.85485 | 0.85485 | 0.21371 | 25.1077 | 100.4309 | 1.6304
15.5 | 0 | 0.86595 | 0.86595 | 0.21649 | 25.4562 | 101.8246 | 1.6423
15.6 | 0 | 0.87712 | 0.87712 | 0.21928 | 25.8074 | 103.2297 | 1.6543
15.7 | 0 | 0.88836 | 0.88836 | 0.22209 | 26.1615 | 104.6461 | 1.6663
15.8 | 0 | 0.89968 | 0.89968 | 0.22492 | 26.5185 | 106.0739 | 1.6784
15.9 | 0 | 0.91106 | 0.91106 | 0.22777 | 26.8783 | 107.5132 | 1.6905
16 | 0 | 0.92252 | 0.92252 | 0.23063 | 27.241 | 108.964 | 1.7026
16.1 | 0 | 0.93405 | 0.93405 | 0.23351 | 27.6066 | 110.4263 | 1.7147
16.2 | 0 | 0.94565 | 0.94565 | 0.23641 | 27.975 | 111.9001 | 1.7269
16.3 | 0 | 0.95732 | 0.95732 | 0.23933 | 28.3464 | 113.3857 | 1.739
16.4 | 0 | 0.96907 | 0.96907 | 0.24227 | 28.7207 | 114.8829 | 1.7513
16.5 | 0 | 0.98088 | 0.98088 | 0.24522 | 29.0979 | 116.3918 | 1.7635
16.6 | 0 | 0.99277 | 0.99277 | 0.24819 | 29.4781 | 117.9125 | 1.7758
16.7 | 0 | 1.0047 | 1.0047 | 0.25118 | 29.8612 | 119.445 | 1.7881
16.8 | 0 | 1.0168 | 1.0168 | 0.25419 | 30.2473 | 120.9894 | 1.8004
16.9 | 0 | 1.0289 | 1.0289 | 0.25722 | 30.6364 | 122.5457 | 1.8128
17 | 0 | 1.041 | 1.041 | 0.26026 | 31.0285 | 124.1139 | 1.8252
17.1 | 0 | 1.0533 | 1.0533 | 0.26332 | 31.4236 | 125.6942 | 1.8376
17.2 | 0 | 1.0656 | 1.0656 | 0.2664 | 31.8216 | 127.2865 | 1.8501
17.3 | 0 | 1.078 | 1.078 | 0.2695 | 32.2227 | 128.891 | 1.8626
17.4 | 0 | 1.0904 | 1.0904 | 0.27261 | 32.6269 | 130.5076 | 1.8751
17.5 | 0 | 1.103 | 1.103 | 0.27574 | 33.0341 | 132.1364 | 1.8877
17.6 | 0 | 1.1156 | 1.1156 | 0.2789 | 33.4444 | 133.7775 | 1.9002
17.7 | 0 | 1.1283 | 1.1283 | 0.28206 | 33.8577 | 135.4309 | 1.9129
17.8 | 0 | 1.141 | 1.141 | 0.28525 | 34.2742 | 137.0967 | 1.9255
17.9 | 0 | 1.1538 | 1.1538 | 0.28846 | 34.6937 | 138.7749 | 1.9382
18 | 0 | 1.1667 | 1.1667 | 0.29168 | 35.1164 | 140.4656 | 1.9509
18.1 | 0 | 1.1797 | 1.1797 | 0.29492 | 35.5422 | 142.1687 | 1.9637
18.2 | 0 | 1.1927 | 1.1927 | 0.29818 | 35.9711 | 143.8845 | 1.9764
18.3 | 0 | 1.2058 | 1.2058 | 0.30145 | 36.4032 | 145.6128 | 1.9892
18.4 | 0 | 1.219 | 1.219 | 0.30475 | 36.8385 | 147.3539 | 2.0021
18.5 | 0 | 1.2322 | 1.2322 | 0.30806 | 37.2769 | 149.1076 | 2.015
18.6 | 0 | 1.2456 | 1.2456 | 0.31139 | 37.7185 | 150.8742 | 2.0279
18.7 | 0 | 1.2589 | 1.2589 | 0.31474 | 38.1634 | 152.6536 | 2.0408
18.8 | 0 | 1.2724 | 1.2724 | 0.3181 | 38.6115 | 154.4458 | 2.0538
18.9 | 0 | 1.2859 | 1.2859 | 0.32148 | 39.0628 | 156.251 | 2.0668
19 | 0 | 1.2995 | 1.2995 | 0.32489 | 39.5173 | 158.0692 | 2.0799
19.1 | 0 | 1.3132 | 1.3132 | 0.32831 | 39.9751 | 159.9005 | 2.0929
19.2 | 0 | 1.327 | 1.327 | 0.33174 | 40.4362 | 161.7449 | 2.1061
19.3 | 0 | 1.3408 | 1.3408 | 0.3352 | 40.9006 | 163.6024 | 2.1192
19.4 | 0 | 1.3547 | 1.3547 | 0.33867 | 41.3683 | 165.4731 | 2.1324
19.5 | 0 | 1.3686 | 1.3686 | 0.34216 | 41.8393 | 167.3571 | 2.1456
19.6 | 0 | 1.3827 | 1.3827 | 0.34567 | 42.3136 | 169.2545 | 2.1589
19.7 | 0 | 1.3968 | 1.3968 | 0.3492 | 42.7913 | 171.1652 | 2.1721
19.8 | 0 | 1.411 | 1.411 | 0.35274 | 43.2723 | 173.0894 | 2.1855
19.9 | 0 | 1.4252 | 1.4252 | 0.3563 | 43.7568 | 175.027 | 2.1988
20 | 0 | 1.4395 | 1.4395 | 0.35988 | 44.2446 | 176.9782 | 2.2122
20.1 | 0 | 1.4539 | 1.4539 | 0.36348 | 44.7358 | 178.9431 | 2.2257
20.2 | 0 | 1.4684 | 1.4684 | 0.3671 | 45.2304 | 180.9216 | 2.2391
20.3 | 0 | 1.4829 | 1.4829 | 0.37073 | 45.7284 | 182.9138 | 2.2526
20.4 | 0 | 1.4975 | 1.4975 | 0.37438 | 46.23 | 184.9198 | 2.2662
20.5 | 0 | 1.5122 | 1.5122 | 0.37805 | 46.7349 | 186.9397 | 2.2798
20.6 | 0 | 1.527 | 1.527 | 0.38174 | 47.2434 | 188.9734 | 2.2934
20.7 | 0 | 1.5418 | 1.5418 | 0.38545 | 47.7553 | 191.0211 | 2.307
20.8 | 0 | 1.5567 | 1.5567 | 0.38917 | 48.2707 | 193.0829 | 2.3207
20.9 | 0 | 1.5717 | 1.5717 | 0.39291 | 48.7897 | 195.1587 | 2.3344
21 | 0 | 1.5867 | 1.5867 | 0.39667 | 49.3122 | 197.2487 | 2.3482
21.1 | 0 | 1.6018 | 1.6018 | 0.40045 | 49.8382 | 199.3529 | 2.362
21.2 | 0 | 1.617 | 1.617 | 0.40425 | 50.3678 | 201.4713 | 2.3758
21.3 | 0 | 1.6322 | 1.6322 | 0.40806 | 50.901 | 203.604 | 2.3897
21.4 | 0 | 1.6476 | 1.6476 | 0.41189 | 51.4378 | 205.7512 | 2.4036
21.5 | 0 | 1.663 | 1.663 | 0.41574 | 51.9782 | 207.9128 | 2.4176
21.6 | 0 | 1.6784 | 1.6784 | 0.4196 | 52.5222 | 210.0889 | 2.4316
21.7 | 0 | 1.694 | 1.694 | 0.42349 | 53.0699 | 212.2795 | 2.4456
21.8 | 0 | 1.7096 | 1.7096 | 0.42739 | 53.6212 | 214.4848 | 2.4597
21.9 | 0 | 1.7253 | 1.7253 | 0.43131 | 54.1762 | 216.7048 | 2.4738
22 | 0 | 1.741 | 1.741 | 0.43525 | 54.7349 | 218.9396 | 2.4879
22.1 | 0 | 1.7568 | 1.7568 | 0.43921 | 55.2973 | 221.1891 | 2.5021
22.2 | 0 | 1.7727 | 1.7727 | 0.44318 | 55.8634 | 223.4536 | 2.5164
22.3 | 0 | 1.7887 | 1.7887 | 0.44717 | 56.4333 | 225.733 | 2.5306
22.4 | 0 | 1.8047 | 1.8047 | 0.45118 | 57.0069 | 228.0274 | 2.5449
22.5 | 0 | 1.8208 | 1.8208 | 0.45521 | 57.5842 | 230.3369 | 2.5593
22.6 | 0 | 1.837 | 1.837 | 0.45926 | 58.1654 | 232.6615 | 2.5737
22.7 | 0 | 1.8533 | 1.8533 | 0.46332 | 58.7503 | 235.0014 | 2.5881
22.8 | 0 | 1.8696 | 1.8696 | 0.4674 | 59.3391 | 237.3565 | 2.6026
22.9 | 0 | 1.886 | 1.886 | 0.4715 | 59.9317 | 239.7269 | 2.6171
23 | 0 | 1.9025 | 1.9025 | 0.47562 | 60.5282 | 242.1128 | 2.6317
23.1 | 0 | 1.919 | 1.919 | 0.47975 | 61.1285 | 244.5141 | 2.6463
23.2 | 0 | 1.9356 | 1.9356 | 0.48391 | 61.7327 | 246.931 | 2.6609
23.3 | 0 | 1.9523 | 1.9523 | 0.48808 | 62.3409 | 249.3634 | 2.6756
23.4 | 0 | 1.9691 | 1.9691 | 0.49227 | 62.9529 | 251.8115 | 2.6903
23.5 | 0 | 1.9859 | 1.9859 | 0.49647 | 63.5688 | 254.2754 | 2.7051
23.6 | 0 | 2.0028 | 2.0028 | 0.5007 | 64.1888 | 256.755 | 2.7199
23.7 | 0 | 2.0198 | 2.0198 | 0.50494 | 64.8126 | 259.2506 | 2.7347
23.8 | 0 | 2.0368 | 2.0368 | 0.5092 | 65.4405 | 261.762 | 2.7496
23.9 | 0 | 2.0539 | 2.0539 | 0.51348 | 66.0724 | 264.2895 | 2.7645
24 | 0 | 2.0711 | 2.0711 | 0.51778 | 66.7083 | 266.8331 | 2.7795
24.1 | 0 | 2.0884 | 2.0884 | 0.52209 | 67.3482 | 269.3927 | 2.7945
24.2 | 0 | 2.1057 | 2.1057 | 0.52642 | 67.9922 | 271.9687 | 2.8096
24.3 | 0 | 2.1231 | 2.1231 | 0.53077 | 68.6402 | 274.5608 | 2.8247
24.4 | 0 | 2.1406 | 2.1406 | 0.53514 | 69.2923 | 277.1694 | 2.8399
24.5 | 0 | 2.1581 | 2.1581 | 0.53953 | 69.9486 | 279.7944 | 2.855
24.6 | 0 | 2.1757 | 2.1757 | 0.54393 | 70.609 | 282.4358 | 2.8703
24.7 | 0 | 2.1934 | 2.1934 | 0.54835 | 71.2735 | 285.0938 | 2.8856
24.8 | 0 | 2.2112 | 2.2112 | 0.55279 | 71.9421 | 287.7685 | 2.9009
24.9 | 0 | 2.229 | 2.229 | 0.55725 | 72.615 | 290.4599 | 2.9163
25 | 0 | 2.2469 | 2.2469 | 0.56173 | 73.292 | 293.168 | 2.9317
25.1 | 0 | 2.2649 | 2.2649 | 0.56622 | 73.9732 | 295.893 | 2.9471
25.2 | 0 | 2.2829 | 2.2829 | 0.57073 | 74.6587 | 298.6349 | 2.9626
25.3 | 0 | 2.301 | 2.301 | 0.57526 | 75.3485 | 301.3938 | 2.9782
25.4 | 0 | 2.3192 | 2.3192 | 0.57981 | 76.0424 | 304.1698 | 2.9938
25.5 | 0 | 2.3375 | 2.3375 | 0.58437 | 76.7407 | 306.9629 | 3.0094
25.6 | 0 | 2.3558 | 2.3558 | 0.58895 | 77.4433 | 309.7732 | 3.0251
25.7 | 0 | 2.3742 | 2.3742 | 0.59355 | 78.1502 | 312.6008 | 3.0409
25.8 | 0 | 2.3927 | 2.3927 | 0.59817 | 78.8614 | 315.4458 | 3.0566
25.9 | 0 | 2.4112 | 2.4112 | 0.60281 | 79.5771 | 318.3082 | 3.0725
26 | 0 | 2.4299 | 2.4299 | 0.60746 | 80.297 | 321.1881 | 3.0883
26.1 | 0 | 2.4485 | 2.4485 | 0.61214 | 81.0214 | 324.0856 | 3.1043
26.2 | 0 | 2.4673 | 2.4673 | 0.61683 | 81.7502 | 327.0008 | 3.1202
26.3 | 0 | 2.4861 | 2.4861 | 0.62153 | 82.4834 | 329.9336 | 3.1363
26.4 | 0 | 2.505 | 2.505 | 0.62626 | 83.2211 | 332.8843 | 3.1523
26.5 | 0 | 2.524 | 2.524 | 0.631 | 83.9632 | 335.8529 | 3.1684
26.6 | 0 | 2.5431 | 2.5431 | 0.63576 | 84.7099 | 338.8394 | 3.1846
26.7 | 0 | 2.5622 | 2.5622 | 0.64054 | 85.461 | 341.844 | 3.2008
26.8 | 0 | 2.5814 | 2.5814 | 0.64534 | 86.2167 | 344.8667 | 3.217
26.9 | 0 | 2.6006 | 2.6006 | 0.65016 | 86.9769 | 347.9076 | 3.2333
27 | 0 | 2.62 | 2.62 | 0.65499 | 87.7417 | 350.9667 | 3.2497
27.1 | 0 | 2.6394 | 2.6394 | 0.65984 | 88.5111 | 354.0442 | 3.2661
27.2 | 0 | 2.6588 | 2.6588 | 0.66471 | 89.285 | 357.1401 | 3.2825
27.3 | 0 | 2.6784 | 2.6784 | 0.6696 | 90.0636 | 360.2546 | 3.299
27.4 | 0 | 2.698 | 2.698 | 0.6745 | 90.8469 | 363.3875 | 3.3156
27.5 | 0 | 2.7177 | 2.7177 | 0.67943 | 91.6348 | 366.5392 | 3.3322
27.6 | 0 | 2.7375 | 2.7375 | 0.68437 | 92.4274 | 369.7096 | 3.3488
27.7 | 0 | 2.7573 | 2.7573 | 0.68933 | 93.2247 | 372.8988 | 3.3655
27.8 | 0 | 2.7772 | 2.7772 | 0.6943 | 94.0267 | 376.1069 | 3.3823
27.9 | 0 | 2.7972 | 2.7972 | 0.6993 | 94.8335 | 379.334 | 3.399
28 | 0 | 2.8172 | 2.8172 | 0.70431 | 95.645 | 382.5801 | 3.4159
28.1 | 0 | 2.8374 | 2.8374 | 0.70934 | 96.4613 | 385.8454 | 3.4328
28.2 | 0 | 2.8575 | 2.8575 | 0.71439 | 97.2825 | 389.1298 | 3.4497
28.3 | 0 | 2.8778 | 2.8778 | 0.71945 | 98.1084 | 392.4336 | 3.4667
28.4 | 0 | 2.8981 | 2.8981 | 0.72454 | 98.9392 | 395.7568 | 3.4838
28.5 | 0 | 2.9186 | 2.9186 | 0.72964 | 99.7749 | 399.0994 | 3.5009
28.6 | 0 | 2.939 | 2.939 | 0.73476 | 100.6154 | 402.4616 | 3.518
28.7 | 0 | 2.9596 | 2.9596 | 0.7399 | 101.4608 | 405.8434 | 3.5352
28.8 | 0 | 2.9802 | 2.9802 | 0.74505 | 102.3112 | 409.2449 | 3.5525
28.9 | 0 | 3.0009 | 3.0009 | 0.75022 | 103.1665 | 412.6661 | 3.5698
29 | 0 | 3.0217 | 3.0217 | 0.75542 | 104.0268 | 416.1073 | 3.5871
29.1 | 0 | 3.0425 | 3.0425 | 0.76063 | 104.8921 | 419.5684 | 3.6045
29.2 | 0 | 3.0634 | 3.0634 | 0.76585 | 105.7624 | 423.0496 | 3.622
29.3 | 0 | 3.0844 | 3.0844 | 0.7711 | 106.6377 | 426.5508 | 3.6395
29.4 | 0 | 3.1054 | 3.1054 | 0.77636 | 107.5181 | 430.0723 | 3.6571
29.5 | 0 | 3.1266 | 3.1266 | 0.78164 | 108.4035 | 433.6141 | 3.6747
29.6 | 0 | 3.1478 | 3.1478 | 0.78694 | 109.2941 | 437.1762 | 3.6924
29.7 | 0 | 3.169 | 3.169 | 0.79226 | 110.1897 | 440.7588 | 3.7101
29.8 | 0 | 3.1904 | 3.1904 | 0.79759 | 111.0905 | 444.362 | 3.7279
29.9 | 0 | 3.2118 | 3.2118 | 0.80294 | 111.9964 | 447.9858 | 3.7457
30 | 0 | 3.2333 | 3.2333 | 0.80831 | 112.9076 | 451.6303 | 3.7636
30.1 | 0 | 3.2548 | 3.2548 | 0.8137 | 113.8239 | 455.2956 | 3.7815
30.2 | 0 | 3.2764 | 3.2764 | 0.81911 | 114.7455 | 458.9818 | 3.7995
30.3 | 0 | 3.2981 | 3.2981 | 0.82453 | 115.6722 | 462.689 | 3.8176
30.4 | 0 | 3.3199 | 3.3199 | 0.82997 | 116.6043 | 466.4172 | 3.8357

## Cruise Speed (Empty)
Speed | Vertical Thrust | Horizontal Thrust | Total Thrust | Thrust per motor | Power per Motor | Total Power | Cruise Efficiency
0 | 3.5 | 0 | 3.5 | 0.875 | 124.401 | 497.6041 | #DIV/0!
0.1 | 3.5017 | 7.3833e-05 | 3.5017 | 0.87543 | 124.4758 | 497.903 | 1244.7575
0.2 | 3.5027 | 0.00021926 | 3.5027 | 0.87568 | 124.5192 | 498.077 | 622.5962
0.3 | 3.503 | 0.00043629 | 3.503 | 0.87575 | 124.5315 | 498.1259 | 415.1049
0.4 | 3.5025 | 0.00072491 | 3.5025 | 0.87564 | 124.5124 | 498.0498 | 311.2811
0.5 | 3.5014 | 0.0010851 | 3.5014 | 0.87535 | 124.4622 | 497.8487 | 248.9243
0.6 | 3.4995 | 0.0015169 | 3.4995 | 0.87488 | 124.3807 | 497.5226 | 207.3011
0.7 | 3.497 | 0.0020204 | 3.497 | 0.87424 | 124.2679 | 497.0717 | 177.5256
0.8 | 3.4937 | 0.0025954 | 3.4937 | 0.87341 | 124.124 | 496.4959 | 155.155
0.9 | 3.4896 | 0.003242 | 3.4897 | 0.87241 | 123.9489 | 495.7956 | 137.721
1 | 3.4849 | 0.0039602 | 3.4849 | 0.87123 | 123.7427 | 494.9708 | 123.7427
1.1 | 3.4795 | 0.00475 | 3.4795 | 0.86987 | 123.5054 | 494.0217 | 112.2776
1.2 | 3.4733 | 0.0056114 | 3.4733 | 0.86833 | 123.2371 | 492.9485 | 102.6976
1.3 | 3.4665 | 0.0065444 | 3.4665 | 0.86662 | 122.9379 | 491.7516 | 94.5676
1.4 | 3.4589 | 0.0075489 | 3.4589 | 0.86472 | 122.6078 | 490.4312 | 87.577
1.5 | 3.4506 | 0.0086251 | 3.4506 | 0.86265 | 122.2469 | 488.9875 | 81.4979
1.6 | 3.4416 | 0.0097729 | 3.4416 | 0.86039 | 121.8553 | 487.4211 | 76.1595
1.7 | 3.4318 | 0.010992 | 3.4319 | 0.85796 | 121.433 | 485.7322 | 71.4312
1.8 | 3.4214 | 0.012283 | 3.4214 | 0.85535 | 120.9803 | 483.9212 | 67.2113
1.9 | 3.4102 | 0.013646 | 3.4103 | 0.85256 | 120.4971 | 481.9885 | 63.4195
2 | 3.3984 | 0.01508 | 3.3984 | 0.8496 | 119.9837 | 479.9347 | 59.9918
2.1 | 3.3858 | 0.016586 | 3.3858 | 0.84645 | 119.4401 | 477.7603 | 56.8762
2.2 | 3.3725 | 0.018163 | 3.3725 | 0.84313 | 118.8664 | 475.4656 | 54.0302
2.3 | 3.3584 | 0.019812 | 3.3585 | 0.83963 | 118.2629 | 473.0514 | 51.4186
2.4 | 3.3437 | 0.021533 | 3.3438 | 0.83594 | 117.6295 | 470.5182 | 49.0123
2.5 | 3.3283 | 0.023325 | 3.3283 | 0.83209 | 116.9666 | 467.8665 | 46.7867
2.6 | 3.3121 | 0.025189 | 3.3122 | 0.82805 | 116.2743 | 465.0971 | 44.7209
2.7 | 3.2952 | 0.027124 | 3.2953 | 0.82383 | 115.5526 | 462.2106 | 42.7973
2.8 | 3.2776 | 0.029131 | 3.2778 | 0.81944 | 114.8019 | 459.2077 | 41.0007
2.9 | 3.2593 | 0.031209 | 3.2595 | 0.81487 | 114.0223 | 456.0891 | 39.318
3 | 3.2403 | 0.033359 | 3.2405 | 0.81012 | 113.2139 | 452.8556 | 37.738
3.1 | 3.2206 | 0.035581 | 3.2208 | 0.80519 | 112.377 | 449.508 | 36.2506
3.2 | 3.2001 | 0.037875 | 3.2003 | 0.80008 | 111.5118 | 446.0472 | 34.8474
3.3 | 3.1789 | 0.040239 | 3.1792 | 0.7948 | 110.6185 | 442.4739 | 33.5207
3.4 | 3.1571 | 0.042676 | 3.1573 | 0.78933 | 109.6973 | 438.789 | 32.2639
3.5 | 3.1345 | 0.045184 | 3.1348 | 0.78369 | 108.7484 | 434.9935 | 31.071
3.6 | 3.1111 | 0.047764 | 3.1115 | 0.77788 | 107.7721 | 431.0884 | 29.9367
3.7 | 3.0871 | 0.050415 | 3.0875 | 0.77188 | 106.7686 | 427.0745 | 28.8564
3.8 | 3.0624 | 0.053138 | 3.0628 | 0.76571 | 105.7382 | 422.9529 | 27.8258
3.9 | 3.0369 | 0.055933 | 3.0374 | 0.75936 | 104.6812 | 418.7246 | 26.8413
4 | 3.0107 | 0.058799 | 3.0113 | 0.75283 | 103.5977 | 414.3908 | 25.8994
4.1 | 2.9839 | 0.061736 | 2.9845 | 0.74612 | 102.4881 | 409.9524 | 24.9971
4.2 | 2.9562 | 0.064746 | 2.957 | 0.73924 | 101.3527 | 405.4107 | 24.1316
4.3 | 2.9279 | 0.067826 | 2.9287 | 0.73218 | 100.1917 | 400.7668 | 23.3004
4.4 | 2.8989 | 0.070979 | 2.8998 | 0.72494 | 99.0055 | 396.0218 | 22.5012
4.5 | 2.8692 | 0.074203 | 2.8701 | 0.71753 | 97.7943 | 391.1771 | 21.7321
4.6 | 2.8387 | 0.077499 | 2.8397 | 0.70994 | 96.5585 | 386.2339 | 20.991
4.7 | 2.8075 | 0.080866 | 2.8087 | 0.70217 | 95.2984 | 381.1935 | 20.2762
4.8 | 2.7756 | 0.084305 | 2.7769 | 0.69422 | 94.0143 | 376.0572 | 19.5863
4.9 | 2.743 | 0.087815 | 2.7444 | 0.6861 | 92.7066 | 370.8263 | 18.9197
5 | 2.7097 | 0.091397 | 2.7112 | 0.67781 | 91.3756 | 365.5024 | 18.2751
5.1 | 2.6757 | 0.095051 | 2.6773 | 0.66934 | 90.0217 | 360.0867 | 17.6513
5.2 | 2.6409 | 0.098776 | 2.6427 | 0.66069 | 88.6452 | 354.5809 | 17.0472
5.3 | 2.6054 | 0.10257 | 2.6075 | 0.65186 | 87.2466 | 348.9863 | 16.4616
5.4 | 2.5693 | 0.10644 | 2.5715 | 0.64286 | 85.8261 | 343.3045 | 15.8937
5.5 | 2.5324 | 0.11038 | 2.5348 | 0.63369 | 84.3843 | 337.5372 | 15.3426
5.6 | 2.4947 | 0.11439 | 2.4974 | 0.62434 | 82.9215 | 331.6859 | 14.8074
5.7 | 2.4564 | 0.11848 | 2.4593 | 0.61482 | 81.4381 | 325.7523 | 14.2874
5.8 | 2.4174 | 0.12263 | 2.4205 | 0.60512 | 79.9345 | 319.7382 | 13.7818
5.9 | 2.3776 | 0.12686 | 2.381 | 0.59525 | 78.4113 | 313.6451 | 13.29
6 | 2.3371 | 0.13116 | 2.3408 | 0.58521 | 76.8688 | 307.475 | 12.8115
6.1 | 2.296 | 0.13553 | 2.3 | 0.57499 | 75.3074 | 301.2297 | 12.3455
6.2 | 2.2541 | 0.13997 | 2.2584 | 0.5646 | 73.7278 | 294.911 | 11.8916
6.3 | 2.2114 | 0.14448 | 2.2162 | 0.55404 | 72.1302 | 288.521 | 11.4492
6.4 | 2.1681 | 0.14906 | 2.1732 | 0.54331 | 70.5154 | 282.0615 | 11.018
6.5 | 2.1241 | 0.15372 | 2.1296 | 0.53241 | 68.8837 | 275.5347 | 10.5975
6.6 | 2.0793 | 0.15845 | 2.0853 | 0.52133 | 67.2357 | 268.9427 | 10.1872
6.7 | 2.0338 | 0.16325 | 2.0404 | 0.51009 | 65.5719 | 262.2875 | 9.7868
6.8 | 1.9876 | 0.16812 | 1.9947 | 0.49868 | 63.8929 | 255.5716 | 9.396
6.9 | 1.9407 | 0.17306 | 1.9484 | 0.48711 | 62.1993 | 248.7972 | 9.0144
7 | 1.8931 | 0.17807 | 1.9015 | 0.47537 | 60.4917 | 241.9667 | 8.6417
7.1 | 1.8448 | 0.18316 | 1.8538 | 0.46346 | 58.7707 | 235.0827 | 8.2776
7.2 | 1.7957 | 0.18832 | 1.8056 | 0.45139 | 57.0369 | 228.1477 | 7.9218
7.3 | 1.746 | 0.19355 | 1.7567 | 0.43916 | 55.2911 | 221.1645 | 7.5741
7.4 | 1.6955 | 0.19885 | 1.7071 | 0.42678 | 53.534 | 214.1359 | 7.2343
7.5 | 1.6443 | 0.20422 | 1.6569 | 0.41423 | 51.7662 | 207.065 | 6.9022
7.6 | 1.5924 | 0.20966 | 1.6061 | 0.40153 | 49.9887 | 199.9549 | 6.5775
7.7 | 1.5397 | 0.21518 | 1.5547 | 0.38868 | 48.2023 | 192.8091 | 6.26
7.8 | 1.4864 | 0.22076 | 1.5027 | 0.37568 | 46.4078 | 185.6312 | 5.9497
7.9 | 1.4324 | 0.22642 | 1.4501 | 0.36253 | 44.6063 | 178.4251 | 5.6464
8 | 1.3776 | 0.23215 | 1.397 | 0.34925 | 42.7988 | 171.1951 | 5.3498
8.1 | 1.3221 | 0.23795 | 1.3433 | 0.33584 | 40.9864 | 163.9457 | 5.0601
8.2 | 1.2659 | 0.24383 | 1.2892 | 0.32229 | 39.1705 | 156.6822 | 4.7769
8.3 | 1.209 | 0.24977 | 1.2345 | 0.30863 | 37.3526 | 149.4102 | 4.5003
8.4 | 1.1514 | 0.25579 | 1.1794 | 0.29486 | 35.5341 | 142.1364 | 4.2302
8.5 | 1.093 | 0.26188 | 1.1239 | 0.28099 | 33.717 | 134.868 | 3.9667
8.6 | 1.0339 | 0.26803 | 1.0681 | 0.26703 | 31.9035 | 127.6139 | 3.7097
8.7 | 0.97418 | 0.27427 | 1.012 | 0.25301 | 30.096 | 120.384 | 3.4593
8.8 | 0.91369 | 0.28057 | 0.95579 | 0.23895 | 28.2977 | 113.1907 | 3.2156
8.9 | 0.85248 | 0.28694 | 0.89948 | 0.22487 | 26.5122 | 106.0488 | 2.9789
9 | 0.79056 | 0.29339 | 0.84325 | 0.21081 | 24.7441 | 98.9765 | 2.7493
9.1 | 0.72793 | 0.29991 | 0.78729 | 0.19682 | 22.9993 | 91.9971 | 2.5274
9.2 | 0.66458 | 0.3065 | 0.73185 | 0.18296 | 21.2851 | 85.1403 | 2.3136
9.3 | 0.60051 | 0.31316 | 0.67726 | 0.16932 | 19.6112 | 78.4448 | 2.1087
9.4 | 0.53574 | 0.31989 | 0.62397 | 0.15599 | 17.9905 | 71.962 | 1.9139
9.5 | 0.47024 | 0.32669 | 0.57259 | 0.14315 | 16.4403 | 65.7611 | 1.7306
9.6 | 0.40403 | 0.33357 | 0.52394 | 0.13098 | 14.984 | 59.9358 | 1.5608
9.7 | 0.33711 | 0.34052 | 0.47916 | 0.11979 | 13.6533 | 54.6131 | 1.4076
9.8 | 0.26947 | 0.34753 | 0.43977 | 0.10994 | 12.4904 | 49.9615 | 1.2745
9.9 | 0.20112 | 0.35462 | 0.40768 | 0.10192 | 11.5487 | 46.1947 | 1.1665
10 | 0.13205 | 0.36179 | 0.38513 | 0.096283 | 10.8895 | 43.5581 | 1.089
10.1 | 0.062263 | 0.36902 | 0.37424 | 0.093559 | 10.572 | 42.2878 | 1.0467
10.2 | 0 | 0.37632 | 0.37632 | 0.094081 | 10.6328 | 42.5312 | 1.0424
10.3 | 0 | 0.3837 | 0.3837 | 0.095925 | 10.8478 | 43.3914 | 1.0532
10.4 | 0 | 0.39115 | 0.39115 | 0.097787 | 11.0652 | 44.2608 | 1.064
10.5 | 0 | 0.39867 | 0.39867 | 0.099667 | 11.2849 | 45.1397 | 1.0748
10.6 | 0 | 0.40626 | 0.40626 | 0.10157 | 11.507 | 46.0281 | 1.0856
10.7 | 0 | 0.41392 | 0.41392 | 0.10348 | 11.7315 | 46.9259 | 1.0964
10.8 | 0 | 0.42166 | 0.42166 | 0.10541 | 11.9583 | 47.8332 | 1.1072
10.9 | 0 | 0.42946 | 0.42946 | 0.10737 | 12.1875 | 48.75 | 1.1181
11 | 0 | 0.43734 | 0.43734 | 0.10934 | 12.4191 | 49.6764 | 1.129
11.1 | 0 | 0.44529 | 0.44529 | 0.11132 | 12.6531 | 50.6124 | 1.1399
11.2 | 0 | 0.45331 | 0.45331 | 0.11333 | 12.8895 | 51.558 | 1.1508
11.3 | 0 | 0.46141 | 0.46141 | 0.11535 | 13.1283 | 52.5133 | 1.1618
11.4 | 0 | 0.46957 | 0.46957 | 0.11739 | 13.3696 | 53.4783 | 1.1728
11.5 | 0 | 0.47781 | 0.47781 | 0.11945 | 13.6132 | 54.453 | 1.1838
11.6 | 0 | 0.48611 | 0.48611 | 0.12153 | 13.8594 | 55.4374 | 1.1948
11.7 | 0 | 0.49449 | 0.49449 | 0.12362 | 14.1079 | 56.4317 | 1.2058
11.8 | 0 | 0.50294 | 0.50294 | 0.12574 | 14.3589 | 57.4357 | 1.2169
11.9 | 0 | 0.51147 | 0.51147 | 0.12787 | 14.6124 | 58.4496 | 1.2279
12 | 0 | 0.52006 | 0.52006 | 0.13001 | 14.8684 | 59.4734 | 1.239
12.1 | 0 | 0.52872 | 0.52872 | 0.13218 | 15.1268 | 60.5072 | 1.2501
12.2 | 0 | 0.53746 | 0.53746 | 0.13437 | 15.3877 | 61.5509 | 1.2613
12.3 | 0 | 0.54627 | 0.54627 | 0.13657 | 15.6511 | 62.6045 | 1.2725
12.4 | 0 | 0.55515 | 0.55515 | 0.13879 | 15.9171 | 63.6683 | 1.2836
12.5 | 0 | 0.5641 | 0.5641 | 0.14103 | 16.1855 | 64.742 | 1.2948
12.6 | 0 | 0.57313 | 0.57313 | 0.14328 | 16.4565 | 65.8259 | 1.3061
12.7 | 0 | 0.58222 | 0.58222 | 0.14556 | 16.73 | 66.92 | 1.3173
12.8 | 0 | 0.59139 | 0.59139 | 0.14785 | 17.006 | 68.0242 | 1.3286
12.9 | 0 | 0.60063 | 0.60063 | 0.15016 | 17.2846 | 69.1386 | 1.3399
13 | 0 | 0.60994 | 0.60994 | 0.15248 | 17.5658 | 70.2632 | 1.3512
13.1 | 0 | 0.61932 | 0.61932 | 0.15483 | 17.8495 | 71.3982 | 1.3626
13.2 | 0 | 0.62877 | 0.62877 | 0.15719 | 18.1359 | 72.5434 | 1.3739
13.3 | 0 | 0.63829 | 0.63829 | 0.15957 | 18.4248 | 73.6991 | 1.3853
13.4 | 0 | 0.64789 | 0.64789 | 0.16197 | 18.7163 | 74.8651 | 1.3967
13.5 | 0 | 0.65756 | 0.65756 | 0.16439 | 19.0104 | 76.0416 | 1.4082
13.6 | 0 | 0.6673 | 0.6673 | 0.16682 | 19.3071 | 77.2285 | 1.4196
13.7 | 0 | 0.67711 | 0.67711 | 0.16928 | 19.6065 | 78.426 | 1.4311
13.8 | 0 | 0.68699 | 0.68699 | 0.17175 | 19.9085 | 79.634 | 1.4426
13.9 | 0 | 0.69695 | 0.69695 | 0.17424 | 20.2131 | 80.8526 | 1.4542
14 | 0 | 0.70697 | 0.70697 | 0.17674 | 20.5205 | 82.0818 | 1.4657
14.1 | 0 | 0.71707 | 0.71707 | 0.17927 | 20.8304 | 83.3217 | 1.4773
14.2 | 0 | 0.72724 | 0.72724 | 0.18181 | 21.1431 | 84.5724 | 1.489
14.3 | 0 | 0.73748 | 0.73748 | 0.18437 | 21.4584 | 85.8338 | 1.5006
14.4 | 0 | 0.74779 | 0.74779 | 0.18695 | 21.7765 | 87.1059 | 1.5123
14.5 | 0 | 0.75817 | 0.75817 | 0.18954 | 22.0972 | 88.389 | 1.5239
14.6 | 0 | 0.76863 | 0.76863 | 0.19216 | 22.4207 | 89.6829 | 1.5357
14.7 | 0 | 0.77916 | 0.77916 | 0.19479 | 22.7469 | 90.9877 | 1.5474
14.8 | 0 | 0.78975 | 0.78975 | 0.19744 | 23.0759 | 92.3035 | 1.5592
14.9 | 0 | 0.80042 | 0.80042 | 0.20011 | 23.4076 | 93.6303 | 1.571
15 | 0 | 0.81117 | 0.81117 | 0.20279 | 23.742 | 94.9681 | 1.5828
15.1 | 0 | 0.82198 | 0.82198 | 0.20549 | 24.0793 | 96.3171 | 1.5947
15.2 | 0 | 0.83286 | 0.83286 | 0.20822 | 24.4193 | 97.6772 | 1.6065
15.3 | 0 | 0.84382 | 0.84382 | 0.21096 | 24.7621 | 99.0484 | 1.6184
15.4 | 0 | 0.85485 | 0.85485 | 0.21371 | 25.1077 | 100.4309 | 1.6304
15.5 | 0 | 0.86595 | 0.86595 | 0.21649 | 25.4562 | 101.8246 | 1.6423
15.6 | 0 | 0.87712 | 0.87712 | 0.21928 | 25.8074 | 103.2297 | 1.6543
15.7 | 0 | 0.88836 | 0.88836 | 0.22209 | 26.1615 | 104.6461 | 1.6663
15.8 | 0 | 0.89968 | 0.89968 | 0.22492 | 26.5185 | 106.0739 | 1.6784
15.9 | 0 | 0.91106 | 0.91106 | 0.22777 | 26.8783 | 107.5132 | 1.6905
16 | 0 | 0.92252 | 0.92252 | 0.23063 | 27.241 | 108.964 | 1.7026
16.1 | 0 | 0.93405 | 0.93405 | 0.23351 | 27.6066 | 110.4263 | 1.7147
16.2 | 0 | 0.94565 | 0.94565 | 0.23641 | 27.975 | 111.9001 | 1.7269
16.3 | 0 | 0.95732 | 0.95732 | 0.23933 | 28.3464 | 113.3857 | 1.739
16.4 | 0 | 0.96907 | 0.96907 | 0.24227 | 28.7207 | 114.8829 | 1.7513
16.5 | 0 | 0.98088 | 0.98088 | 0.24522 | 29.0979 | 116.3918 | 1.7635
16.6 | 0 | 0.99277 | 0.99277 | 0.24819 | 29.4781 | 117.9125 | 1.7758
16.7 | 0 | 1.0047 | 1.0047 | 0.25118 | 29.8612 | 119.445 | 1.7881
16.8 | 0 | 1.0168 | 1.0168 | 0.25419 | 30.2473 | 120.9894 | 1.8004
16.9 | 0 | 1.0289 | 1.0289 | 0.25722 | 30.6364 | 122.5457 | 1.8128
17 | 0 | 1.041 | 1.041 | 0.26026 | 31.0285 | 124.1139 | 1.8252
17.1 | 0 | 1.0533 | 1.0533 | 0.26332 | 31.4236 | 125.6942 | 1.8376
17.2 | 0 | 1.0656 | 1.0656 | 0.2664 | 31.8216 | 127.2865 | 1.8501
17.3 | 0 | 1.078 | 1.078 | 0.2695 | 32.2227 | 128.891 | 1.8626
17.4 | 0 | 1.0904 | 1.0904 | 0.27261 | 32.6269 | 130.5076 | 1.8751
17.5 | 0 | 1.103 | 1.103 | 0.27574 | 33.0341 | 132.1364 | 1.8877
17.6 | 0 | 1.1156 | 1.1156 | 0.2789 | 33.4444 | 133.7775 | 1.9002
17.7 | 0 | 1.1283 | 1.1283 | 0.28206 | 33.8577 | 135.4309 | 1.9129
17.8 | 0 | 1.141 | 1.141 | 0.28525 | 34.2742 | 137.0967 | 1.9255
17.9 | 0 | 1.1538 | 1.1538 | 0.28846 | 34.6937 | 138.7749 | 1.9382
18 | 0 | 1.1667 | 1.1667 | 0.29168 | 35.1164 | 140.4656 | 1.9509
18.1 | 0 | 1.1797 | 1.1797 | 0.29492 | 35.5422 | 142.1687 | 1.9637
18.2 | 0 | 1.1927 | 1.1927 | 0.29818 | 35.9711 | 143.8845 | 1.9764
18.3 | 0 | 1.2058 | 1.2058 | 0.30145 | 36.4032 | 145.6128 | 1.9892
18.4 | 0 | 1.219 | 1.219 | 0.30475 | 36.8385 | 147.3539 | 2.0021
18.5 | 0 | 1.2322 | 1.2322 | 0.30806 | 37.2769 | 149.1076 | 2.015
18.6 | 0 | 1.2456 | 1.2456 | 0.31139 | 37.7185 | 150.8742 | 2.0279
18.7 | 0 | 1.2589 | 1.2589 | 0.31474 | 38.1634 | 152.6536 | 2.0408
18.8 | 0 | 1.2724 | 1.2724 | 0.3181 | 38.6115 | 154.4458 | 2.0538
18.9 | 0 | 1.2859 | 1.2859 | 0.32148 | 39.0628 | 156.251 | 2.0668
19 | 0 | 1.2995 | 1.2995 | 0.32489 | 39.5173 | 158.0692 | 2.0799
19.1 | 0 | 1.3132 | 1.3132 | 0.32831 | 39.9751 | 159.9005 | 2.0929
19.2 | 0 | 1.327 | 1.327 | 0.33174 | 40.4362 | 161.7449 | 2.1061
19.3 | 0 | 1.3408 | 1.3408 | 0.3352 | 40.9006 | 163.6024 | 2.1192
19.4 | 0 | 1.3547 | 1.3547 | 0.33867 | 41.3683 | 165.4731 | 2.1324
19.5 | 0 | 1.3686 | 1.3686 | 0.34216 | 41.8393 | 167.3571 | 2.1456
19.6 | 0 | 1.3827 | 1.3827 | 0.34567 | 42.3136 | 169.2545 | 2.1589
19.7 | 0 | 1.3968 | 1.3968 | 0.3492 | 42.7913 | 171.1652 | 2.1721
19.8 | 0 | 1.411 | 1.411 | 0.35274 | 43.2723 | 173.0894 | 2.1855
19.9 | 0 | 1.4252 | 1.4252 | 0.3563 | 43.7568 | 175.027 | 2.1988
20 | 0 | 1.4395 | 1.4395 | 0.35988 | 44.2446 | 176.9782 | 2.2122
20.1 | 0 | 1.4539 | 1.4539 | 0.36348 | 44.7358 | 178.9431 | 2.2257
20.2 | 0 | 1.4684 | 1.4684 | 0.3671 | 45.2304 | 180.9216 | 2.2391
20.3 | 0 | 1.4829 | 1.4829 | 0.37073 | 45.7284 | 182.9138 | 2.2526
20.4 | 0 | 1.4975 | 1.4975 | 0.37438 | 46.23 | 184.9198 | 2.2662
20.5 | 0 | 1.5122 | 1.5122 | 0.37805 | 46.7349 | 186.9397 | 2.2798
20.6 | 0 | 1.527 | 1.527 | 0.38174 | 47.2434 | 188.9734 | 2.2934
20.7 | 0 | 1.5418 | 1.5418 | 0.38545 | 47.7553 | 191.0211 | 2.307
20.8 | 0 | 1.5567 | 1.5567 | 0.38917 | 48.2707 | 193.0829 | 2.3207
20.9 | 0 | 1.5717 | 1.5717 | 0.39291 | 48.7897 | 195.1587 | 2.3344
21 | 0 | 1.5867 | 1.5867 | 0.39667 | 49.3122 | 197.2487 | 2.3482
21.1 | 0 | 1.6018 | 1.6018 | 0.40045 | 49.8382 | 199.3529 | 2.362
21.2 | 0 | 1.617 | 1.617 | 0.40425 | 50.3678 | 201.4713 | 2.3758
21.3 | 0 | 1.6322 | 1.6322 | 0.40806 | 50.901 | 203.604 | 2.3897
21.4 | 0 | 1.6476 | 1.6476 | 0.41189 | 51.4378 | 205.7512 | 2.4036
21.5 | 0 | 1.663 | 1.663 | 0.41574 | 51.9782 | 207.9128 | 2.4176
21.6 | 0 | 1.6784 | 1.6784 | 0.4196 | 52.5222 | 210.0889 | 2.4316
21.7 | 0 | 1.694 | 1.694 | 0.42349 | 53.0699 | 212.2795 | 2.4456
21.8 | 0 | 1.7096 | 1.7096 | 0.42739 | 53.6212 | 214.4848 | 2.4597
21.9 | 0 | 1.7253 | 1.7253 | 0.43131 | 54.1762 | 216.7048 | 2.4738
22 | 0 | 1.741 | 1.741 | 0.43525 | 54.7349 | 218.9396 | 2.4879
22.1 | 0 | 1.7568 | 1.7568 | 0.43921 | 55.2973 | 221.1891 | 2.5021
22.2 | 0 | 1.7727 | 1.7727 | 0.44318 | 55.8634 | 223.4536 | 2.5164
22.3 | 0 | 1.7887 | 1.7887 | 0.44717 | 56.4333 | 225.733 | 2.5306
22.4 | 0 | 1.8047 | 1.8047 | 0.45118 | 57.0069 | 228.0274 | 2.5449
22.5 | 0 | 1.8208 | 1.8208 | 0.45521 | 57.5842 | 230.3369 | 2.5593
22.6 | 0 | 1.837 | 1.837 | 0.45926 | 58.1654 | 232.6615 | 2.5737
22.7 | 0 | 1.8533 | 1.8533 | 0.46332 | 58.7503 | 235.0014 | 2.5881
22.8 | 0 | 1.8696 | 1.8696 | 0.4674 | 59.3391 | 237.3565 | 2.6026
22.9 | 0 | 1.886 | 1.886 | 0.4715 | 59.9317 | 239.7269 | 2.6171
23 | 0 | 1.9025 | 1.9025 | 0.47562 | 60.5282 | 242.1128 | 2.6317
23.1 | 0 | 1.919 | 1.919 | 0.47975 | 61.1285 | 244.5141 | 2.6463
23.2 | 0 | 1.9356 | 1.9356 | 0.48391 | 61.7327 | 246.931 | 2.6609
23.3 | 0 | 1.9523 | 1.9523 | 0.48808 | 62.3409 | 249.3634 | 2.6756
23.4 | 0 | 1.9691 | 1.9691 | 0.49227 | 62.9529 | 251.8115 | 2.6903
23.5 | 0 | 1.9859 | 1.9859 | 0.49647 | 63.5688 | 254.2754 | 2.7051
23.6 | 0 | 2.0028 | 2.0028 | 0.5007 | 64.1888 | 256.755 | 2.7199
23.7 | 0 | 2.0198 | 2.0198 | 0.50494 | 64.8126 | 259.2506 | 2.7347
23.8 | 0 | 2.0368 | 2.0368 | 0.5092 | 65.4405 | 261.762 | 2.7496
23.9 | 0 | 2.0539 | 2.0539 | 0.51348 | 66.0724 | 264.2895 | 2.7645
24 | 0 | 2.0711 | 2.0711 | 0.51778 | 66.7083 | 266.8331 | 2.7795
24.1 | 0 | 2.0884 | 2.0884 | 0.52209 | 67.3482 | 269.3927 | 2.7945
24.2 | 0 | 2.1057 | 2.1057 | 0.52642 | 67.9922 | 271.9687 | 2.8096
24.3 | 0 | 2.1231 | 2.1231 | 0.53077 | 68.6402 | 274.5608 | 2.8247
24.4 | 0 | 2.1406 | 2.1406 | 0.53514 | 69.2923 | 277.1694 | 2.8399
24.5 | 0 | 2.1581 | 2.1581 | 0.53953 | 69.9486 | 279.7944 | 2.855
24.6 | 0 | 2.1757 | 2.1757 | 0.54393 | 70.609 | 282.4358 | 2.8703
24.7 | 0 | 2.1934 | 2.1934 | 0.54835 | 71.2735 | 285.0938 | 2.8856
24.8 | 0 | 2.2112 | 2.2112 | 0.55279 | 71.9421 | 287.7685 | 2.9009
24.9 | 0 | 2.229 | 2.229 | 0.55725 | 72.615 | 290.4599 | 2.9163
25 | 0 | 2.2469 | 2.2469 | 0.56173 | 73.292 | 293.168 | 2.9317
25.1 | 0 | 2.2649 | 2.2649 | 0.56622 | 73.9732 | 295.893 | 2.9471
25.2 | 0 | 2.2829 | 2.2829 | 0.57073 | 74.6587 | 298.6349 | 2.9626
25.3 | 0 | 2.301 | 2.301 | 0.57526 | 75.3485 | 301.3938 | 2.9782
25.4 | 0 | 2.3192 | 2.3192 | 0.57981 | 76.0424 | 304.1698 | 2.9938
25.5 | 0 | 2.3375 | 2.3375 | 0.58437 | 76.7407 | 306.9629 | 3.0094
25.6 | 0 | 2.3558 | 2.3558 | 0.58895 | 77.4433 | 309.7732 | 3.0251
25.7 | 0 | 2.3742 | 2.3742 | 0.59355 | 78.1502 | 312.6008 | 3.0409
25.8 | 0 | 2.3927 | 2.3927 | 0.59817 | 78.8614 | 315.4458 | 3.0566
25.9 | 0 | 2.4112 | 2.4112 | 0.60281 | 79.5771 | 318.3082 | 3.0725
26 | 0 | 2.4299 | 2.4299 | 0.60746 | 80.297 | 321.1881 | 3.0883
26.1 | 0 | 2.4485 | 2.4485 | 0.61214 | 81.0214 | 324.0856 | 3.1043
26.2 | 0 | 2.4673 | 2.4673 | 0.61683 | 81.7502 | 327.0008 | 3.1202
26.3 | 0 | 2.4861 | 2.4861 | 0.62153 | 82.4834 | 329.9336 | 3.1363
26.4 | 0 | 2.505 | 2.505 | 0.62626 | 83.2211 | 332.8843 | 3.1523
26.5 | 0 | 2.524 | 2.524 | 0.631 | 83.9632 | 335.8529 | 3.1684
26.6 | 0 | 2.5431 | 2.5431 | 0.63576 | 84.7099 | 338.8394 | 3.1846
26.7 | 0 | 2.5622 | 2.5622 | 0.64054 | 85.461 | 341.844 | 3.2008
26.8 | 0 | 2.5814 | 2.5814 | 0.64534 | 86.2167 | 344.8667 | 3.217
26.9 | 0 | 2.6006 | 2.6006 | 0.65016 | 86.9769 | 347.9076 | 3.2333
27 | 0 | 2.62 | 2.62 | 0.65499 | 87.7417 | 350.9667 | 3.2497
27.1 | 0 | 2.6394 | 2.6394 | 0.65984 | 88.5111 | 354.0442 | 3.2661
27.2 | 0 | 2.6588 | 2.6588 | 0.66471 | 89.285 | 357.1401 | 3.2825
27.3 | 0 | 2.6784 | 2.6784 | 0.6696 | 90.0636 | 360.2546 | 3.299
27.4 | 0 | 2.698 | 2.698 | 0.6745 | 90.8469 | 363.3875 | 3.3156
27.5 | 0 | 2.7177 | 2.7177 | 0.67943 | 91.6348 | 366.5392 | 3.3322
27.6 | 0 | 2.7375 | 2.7375 | 0.68437 | 92.4274 | 369.7096 | 3.3488
27.7 | 0 | 2.7573 | 2.7573 | 0.68933 | 93.2247 | 372.8988 | 3.3655
27.8 | 0 | 2.7772 | 2.7772 | 0.6943 | 94.0267 | 376.1069 | 3.3823
27.9 | 0 | 2.7972 | 2.7972 | 0.6993 | 94.8335 | 379.334 | 3.399
28 | 0 | 2.8172 | 2.8172 | 0.70431 | 95.645 | 382.5801 | 3.4159
28.1 | 0 | 2.8374 | 2.8374 | 0.70934 | 96.4613 | 385.8454 | 3.4328
28.2 | 0 | 2.8575 | 2.8575 | 0.71439 | 97.2825 | 389.1298 | 3.4497
28.3 | 0 | 2.8778 | 2.8778 | 0.71945 | 98.1084 | 392.4336 | 3.4667
28.4 | 0 | 2.8981 | 2.8981 | 0.72454 | 98.9392 | 395.7568 | 3.4838
28.5 | 0 | 2.9186 | 2.9186 | 0.72964 | 99.7749 | 399.0994 | 3.5009
28.6 | 0 | 2.939 | 2.939 | 0.73476 | 100.6154 | 402.4616 | 3.518
28.7 | 0 | 2.9596 | 2.9596 | 0.7399 | 101.4608 | 405.8434 | 3.5352
28.8 | 0 | 2.9802 | 2.9802 | 0.74505 | 102.3112 | 409.2449 | 3.5525
28.9 | 0 | 3.0009 | 3.0009 | 0.75022 | 103.1665 | 412.6661 | 3.5698
29 | 0 | 3.0217 | 3.0217 | 0.75542 | 104.0268 | 416.1073 | 3.5871
29.1 | 0 | 3.0425 | 3.0425 | 0.76063 | 104.8921 | 419.5684 | 3.6045
29.2 | 0 | 3.0634 | 3.0634 | 0.76585 | 105.7624 | 423.0496 | 3.622
29.3 | 0 | 3.0844 | 3.0844 | 0.7711 | 106.6377 | 426.5508 | 3.6395
29.4 | 0 | 3.1054 | 3.1054 | 0.77636 | 107.5181 | 430.0723 | 3.6571
29.5 | 0 | 3.1266 | 3.1266 | 0.78164 | 108.4035 | 433.6141 | 3.6747
29.6 | 0 | 3.1478 | 3.1478 | 0.78694 | 109.2941 | 437.1762 | 3.6924
29.7 | 0 | 3.169 | 3.169 | 0.79226 | 110.1897 | 440.7588 | 3.7101
29.8 | 0 | 3.1904 | 3.1904 | 0.79759 | 111.0905 | 444.362 | 3.7279
29.9 | 0 | 3.2118 | 3.2118 | 0.80294 | 111.9964 | 447.9858 | 3.7457
30 | 0 | 3.2333 | 3.2333 | 0.80831 | 112.9076 | 451.6303 | 3.7636
30.1 | 0 | 3.2548 | 3.2548 | 0.8137 | 113.8239 | 455.2956 | 3.7815
30.2 | 0 | 3.2764 | 3.2764 | 0.81911 | 114.7455 | 458.9818 | 3.7995
30.3 | 0 | 3.2981 | 3.2981 | 0.82453 | 115.6722 | 462.689 | 3.8176
30.4 | 0 | 3.3199 | 3.3199 | 0.82997 | 116.6043 | 466.4172 | 3.8357

## Flight Data
Part | Time (s) | Average Vertical Thrust (kgf) | Average Horizontal Thrust (kgf) | Average Total Thrust (kgf) | Average Power Consumed (W) | Total Energy Consumed (Wh)
Take-off | 5 | 8.4 | 0 | 8.4 | 1600 | 2.2222
Cruise to SZ | 134 | 0 | 3.23 | 3.23 | 451 | 16.7872
Spray Zone |  |  |  | 0 |  | 0
Cruise to Landing | 17 | 0 | 3.23 | 3.23 | 451 | 2.1297
Landing | 5 | 3.5 | 0 | 3.5 | 500 | 0.69444

## Transition
time | velocity | lift | drag | horizontal force | horizontal accceleration | Total distance travelled
0 | 0 | 0 | 0 | 119.1631 | 1.7524 | 8.762e-07
0.001 | 0.0017524 | -0.00035392 | 6.6396e-06 | 119.1629 | 1.7524 | 3.5048e-06
0.002 | 0.0035048 | -0.00070568 | 1.3495e-05 | 119.1627 | 1.7524 | 7.8858e-06
0.003 | 0.0052572 | -0.0010553 | 2.0565e-05 | 119.1625 | 1.7524 | 1.4019e-05
0.004 | 0.0070096 | -0.0014028 | 2.7851e-05 | 119.1623 | 1.7524 | 2.1905e-05
0.005 | 0.008762 | -0.0017481 | 3.5353e-05 | 119.1621 | 1.7524 | 3.1543e-05 | max thrust | 137.2
0.006 | 0.010514 | -0.0020912 | 4.3069e-05 | 119.1619 | 1.7524 | 4.2934e-05 | weight (N) | 68
0.007 | 0.012267 | -0.0024322 | 5.1002e-05 | 119.1617 | 1.7524 | 5.6077e-05
0.008 | 0.014019 | -0.0027711 | 5.915e-05 | 119.1615 | 1.7524 | 7.0972e-05
0.009 | 0.015771 | -0.0031078 | 6.7513e-05 | 119.1613 | 1.7524 | 8.7619e-05
0.01 | 0.017524 | -0.0034423 | 7.6091e-05 | 119.1611 | 1.7524 | 0.00010602
0.011 | 0.019276 | -0.0037747 | 8.4886e-05 | 119.1609 | 1.7524 | 0.00012617
0.012 | 0.021029 | -0.004105 | 9.3895e-05 | 119.1607 | 1.7524 | 0.00014808
0.013 | 0.022781 | -0.0044331 | 0.00010312 | 119.1606 | 1.7524 | 0.00017173
0.014 | 0.024533 | -0.004759 | 0.00011256 | 119.1604 | 1.7524 | 0.00019714
0.015 | 0.026286 | -0.0050828 | 0.00012222 | 119.1602 | 1.7524 | 0.00022431
0.016 | 0.028038 | -0.0054044 | 0.00013209 | 119.16 | 1.7524 | 0.00025322
0.017 | 0.02979 | -0.0057239 | 0.00014217 | 119.1598 | 1.7524 | 0.00028389
0.018 | 0.031543 | -0.0060413 | 0.00015248 | 119.1596 | 1.7523 | 0.0003163
0.019 | 0.033295 | -0.0063564 | 0.00016299 | 119.1595 | 1.7523 | 0.00035048
0.02 | 0.035047 | -0.0066695 | 0.00017373 | 119.1593 | 1.7523 | 0.0003864
0.021 | 0.0368 | -0.0069803 | 0.00018468 | 119.1591 | 1.7523 | 0.00042408
0.022 | 0.038552 | -0.0072891 | 0.00019584 | 119.1589 | 1.7523 | 0.0004635
0.023 | 0.040304 | -0.0075956 | 0.00020722 | 119.1587 | 1.7523 | 0.00050468
0.024 | 0.042057 | -0.0079001 | 0.00021881 | 119.1586 | 1.7523 | 0.00054762
0.025 | 0.043809 | -0.0082023 | 0.00023062 | 119.1584 | 1.7523 | 0.0005923
0.026 | 0.045561 | -0.0085024 | 0.00024265 | 119.1582 | 1.7523 | 0.00063874
0.027 | 0.047314 | -0.0088004 | 0.00025489 | 119.1581 | 1.7523 | 0.00068693
0.028 | 0.049066 | -0.0090962 | 0.00026735 | 119.1579 | 1.7523 | 0.00073687
0.029 | 0.050818 | -0.0093899 | 0.00028002 | 119.1577 | 1.7523 | 0.00078857
0.03 | 0.052571 | -0.0096814 | 0.00029291 | 119.1576 | 1.7523 | 0.00084201
0.031 | 0.054323 | -0.0099708 | 0.00030601 | 119.1574 | 1.7523 | 0.00089721
0.032 | 0.056075 | -0.010258 | 0.00031933 | 119.1572 | 1.7523 | 0.00095416
0.033 | 0.057828 | -0.010543 | 0.00033286 | 119.1571 | 1.7523 | 0.0010129
0.034 | 0.05958 | -0.010826 | 0.00034661 | 119.1569 | 1.7523 | 0.0010733
0.035 | 0.061332 | -0.011107 | 0.00036058 | 119.1567 | 1.7523 | 0.0011355
0.036 | 0.063085 | -0.011385 | 0.00037476 | 119.1566 | 1.7523 | 0.0011995
0.037 | 0.064837 | -0.011662 | 0.00038915 | 119.1564 | 1.7523 | 0.0012652
0.038 | 0.066589 | -0.011936 | 0.00040376 | 119.1563 | 1.7523 | 0.0013327
0.039 | 0.068341 | -0.012208 | 0.00041859 | 119.1561 | 1.7523 | 0.0014019
0.04 | 0.070094 | -0.012478 | 0.00043363 | 119.156 | 1.7523 | 0.0014729
0.041 | 0.071846 | -0.012746 | 0.00044889 | 119.1558 | 1.7523 | 0.0015456
0.042 | 0.073598 | -0.013012 | 0.00046436 | 119.1557 | 1.7523 | 0.0016201
0.043 | 0.075351 | -0.013275 | 0.00048005 | 119.1555 | 1.7523 | 0.0016963
0.044 | 0.077103 | -0.013537 | 0.00049595 | 119.1554 | 1.7523 | 0.0017743
0.045 | 0.078855 | -0.013796 | 0.00051207 | 119.1552 | 1.7523 | 0.001854
0.046 | 0.080608 | -0.014053 | 0.00052841 | 119.1551 | 1.7523 | 0.0019355
0.047 | 0.08236 | -0.014308 | 0.00054496 | 119.1549 | 1.7523 | 0.0020187
0.048 | 0.084112 | -0.014561 | 0.00056172 | 119.1548 | 1.7523 | 0.0021037
0.049 | 0.085864 | -0.014811 | 0.0005787 | 119.1546 | 1.7523 | 0.0021904
0.05 | 0.087617 | -0.01506 | 0.0005959 | 119.1545 | 1.7523 | 0.0022789
0.051 | 0.089369 | -0.015306 | 0.00061331 | 119.1543 | 1.7523 | 0.0023692
0.052 | 0.091121 | -0.01555 | 0.00063093 | 119.1542 | 1.7523 | 0.0024612
0.053 | 0.092873 | -0.015792 | 0.00064878 | 119.1541 | 1.7523 | 0.0025549
0.054 | 0.094626 | -0.016032 | 0.00066683 | 119.1539 | 1.7523 | 0.0026504
0.055 | 0.096378 | -0.01627 | 0.00068511 | 119.1538 | 1.7523 | 0.0027477
0.056 | 0.09813 | -0.016505 | 0.0007036 | 119.1537 | 1.7523 | 0.0028467
0.057 | 0.099882 | -0.016739 | 0.0007223 | 119.1535 | 1.7523 | 0.0029474
0.058 | 0.10163 | -0.01697 | 0.00074122 | 119.1534 | 1.7523 | 0.00305
0.059 | 0.10339 | -0.017199 | 0.00076035 | 119.1533 | 1.7523 | 0.0031542
0.06 | 0.10514 | -0.017426 | 0.0007797 | 119.1531 | 1.7523 | 0.0032602
0.061 | 0.10689 | -0.017651 | 0.00079927 | 119.153 | 1.7523 | 0.003368
0.062 | 0.10864 | -0.017874 | 0.00081905 | 119.1529 | 1.7522 | 0.0034775
0.063 | 0.1104 | -0.018094 | 0.00083905 | 119.1528 | 1.7522 | 0.0035888
0.064 | 0.11215 | -0.018313 | 0.00085926 | 119.1526 | 1.7522 | 0.0037018
0.065 | 0.1139 | -0.018529 | 0.00087969 | 119.1525 | 1.7522 | 0.0038166
0.066 | 0.11565 | -0.018743 | 0.00090033 | 119.1524 | 1.7522 | 0.0039331
0.067 | 0.1174 | -0.018955 | 0.00092119 | 119.1523 | 1.7522 | 0.0040514
0.068 | 0.11916 | -0.019164 | 0.00094226 | 119.1521 | 1.7522 | 0.0041714
0.069 | 0.12091 | -0.019372 | 0.00096355 | 119.152 | 1.7522 | 0.0042932
0.07 | 0.12266 | -0.019577 | 0.00098505 | 119.1519 | 1.7522 | 0.0044168
0.071 | 0.12441 | -0.019781 | 0.0010068 | 119.1518 | 1.7522 | 0.0045421
0.072 | 0.12617 | -0.019982 | 0.0010287 | 119.1517 | 1.7522 | 0.0046691
0.073 | 0.12792 | -0.020181 | 0.0010509 | 119.1516 | 1.7522 | 0.0047979
0.074 | 0.12967 | -0.020378 | 0.0010732 | 119.1515 | 1.7522 | 0.0049284
0.075 | 0.13142 | -0.020572 | 0.0010958 | 119.1513 | 1.7522 | 0.0050607
0.076 | 0.13318 | -0.020765 | 0.0011186 | 119.1512 | 1.7522 | 0.0051948
0.077 | 0.13493 | -0.020955 | 0.0011416 | 119.1511 | 1.7522 | 0.0053306
0.078 | 0.13668 | -0.021144 | 0.0011648 | 119.151 | 1.7522 | 0.0054681
0.079 | 0.13843 | -0.02133 | 0.0011883 | 119.1509 | 1.7522 | 0.0056075
0.08 | 0.14018 | -0.021514 | 0.0012119 | 119.1508 | 1.7522 | 0.0057485
0.081 | 0.14194 | -0.021695 | 0.0012358 | 119.1507 | 1.7522 | 0.0058913
0.082 | 0.14369 | -0.021875 | 0.0012599 | 119.1506 | 1.7522 | 0.0060359
0.083 | 0.14544 | -0.022053 | 0.0012842 | 119.1505 | 1.7522 | 0.0061822
0.084 | 0.14719 | -0.022228 | 0.0013087 | 119.1504 | 1.7522 | 0.0063303
0.085 | 0.14895 | -0.022401 | 0.0013335 | 119.1503 | 1.7522 | 0.0064801
0.086 | 0.1507 | -0.022572 | 0.0013584 | 119.1502 | 1.7522 | 0.0066317
0.087 | 0.15245 | -0.022741 | 0.0013836 | 119.1501 | 1.7522 | 0.006785
0.088 | 0.1542 | -0.022908 | 0.001409 | 119.15 | 1.7522 | 0.0069401
0.089 | 0.15595 | -0.023072 | 0.0014346 | 119.1499 | 1.7522 | 0.0070969
0.09 | 0.15771 | -0.023235 | 0.0014604 | 119.1498 | 1.7522 | 0.0072555
0.091 | 0.15946 | -0.023395 | 0.0014864 | 119.1497 | 1.7522 | 0.0074158
0.092 | 0.16121 | -0.023553 | 0.0015126 | 119.1496 | 1.7522 | 0.0075779
0.093 | 0.16296 | -0.023709 | 0.0015391 | 119.1495 | 1.7522 | 0.0077417
0.094 | 0.16471 | -0.023863 | 0.0015658 | 119.1495 | 1.7522 | 0.0079073
0.095 | 0.16647 | -0.024014 | 0.0015927 | 119.1494 | 1.7522 | 0.0080747
0.096 | 0.16822 | -0.024164 | 0.0016198 | 119.1493 | 1.7522 | 0.0082438
0.097 | 0.16997 | -0.024311 | 0.0016471 | 119.1492 | 1.7522 | 0.0084146
0.098 | 0.17172 | -0.024457 | 0.0016746 | 119.1491 | 1.7522 | 0.0085872
0.099 | 0.17348 | -0.0246 | 0.0017024 | 119.149 | 1.7522 | 0.0087616
0.1 | 0.17523 | -0.024741 | 0.0017303 | 119.149 | 1.7522 | 0.0089377
0.101 | 0.17698 | -0.024879 | 0.0017585 | 119.1489 | 1.7522 | 0.0091155
0.102 | 0.17873 | -0.025016 | 0.0017869 | 119.1488 | 1.7522 | 0.0092951
0.103 | 0.18048 | -0.02515 | 0.0018155 | 119.1487 | 1.7522 | 0.0094765
0.104 | 0.18224 | -0.025283 | 0.0018444 | 119.1487 | 1.7522 | 0.0096596
0.105 | 0.18399 | -0.025413 | 0.0018734 | 119.1486 | 1.7522 | 0.0098445
0.106 | 0.18574 | -0.025541 | 0.0019027 | 119.1485 | 1.7522 | 0.010031
0.107 | 0.18749 | -0.025667 | 0.0019321 | 119.1484 | 1.7522 | 0.010219
0.108 | 0.18925 | -0.02579 | 0.0019618 | 119.1484 | 1.7522 | 0.01041
0.109 | 0.191 | -0.025912 | 0.0019917 | 119.1483 | 1.7522 | 0.010601
0.11 | 0.19275 | -0.026031 | 0.0020219 | 119.1482 | 1.7522 | 0.010795
0.111 | 0.1945 | -0.026149 | 0.0020522 | 119.1482 | 1.7522 | 0.01099
0.112 | 0.19625 | -0.026264 | 0.0020827 | 119.1481 | 1.7522 | 0.011188
0.113 | 0.19801 | -0.026377 | 0.0021135 | 119.148 | 1.7522 | 0.011386
0.114 | 0.19976 | -0.026487 | 0.0021445 | 119.148 | 1.7522 | 0.011587
0.115 | 0.20151 | -0.026596 | 0.0021757 | 119.1479 | 1.7522 | 0.01179
0.116 | 0.20326 | -0.026703 | 0.0022071 | 119.1478 | 1.7522 | 0.011994
0.117 | 0.20502 | -0.026807 | 0.0022387 | 119.1478 | 1.7522 | 0.0122
0.118 | 0.20677 | -0.026909 | 0.0022706 | 119.1477 | 1.7522 | 0.012407
0.119 | 0.20852 | -0.027009 | 0.0023026 | 119.1477 | 1.7522 | 0.012617
0.12 | 0.21027 | -0.027107 | 0.0023349 | 119.1476 | 1.7522 | 0.012828
0.121 | 0.21202 | -0.027203 | 0.0023674 | 119.1476 | 1.7522 | 0.013041
0.122 | 0.21378 | -0.027296 | 0.0024001 | 119.1475 | 1.7522 | 0.013255
0.123 | 0.21553 | -0.027388 | 0.002433 | 119.1474 | 1.7522 | 0.013472
0.124 | 0.21728 | -0.027477 | 0.0024661 | 119.1474 | 1.7522 | 0.01369
0.125 | 0.21903 | -0.027564 | 0.0024995 | 119.1473 | 1.7522 | 0.01391
0.126 | 0.22078 | -0.027649 | 0.0025331 | 119.1473 | 1.7522 | 0.014131
0.127 | 0.22254 | -0.027732 | 0.0025668 | 119.1473 | 1.7522 | 0.014355
0.128 | 0.22429 | -0.027813 | 0.0026008 | 119.1472 | 1.7522 | 0.01458
0.129 | 0.22604 | -0.027891 | 0.0026351 | 119.1472 | 1.7522 | 0.014807
0.13 | 0.22779 | -0.027968 | 0.0026695 | 119.1471 | 1.7522 | 0.015036
0.131 | 0.22955 | -0.028042 | 0.0027041 | 119.1471 | 1.7522 | 0.015266
0.132 | 0.2313 | -0.028114 | 0.002739 | 119.147 | 1.7522 | 0.015498
0.133 | 0.23305 | -0.028184 | 0.0027741 | 119.147 | 1.7522 | 0.015732
0.134 | 0.2348 | -0.028252 | 0.0028094 | 119.147 | 1.7522 | 0.015968
0.135 | 0.23655 | -0.028317 | 0.0028449 | 119.1469 | 1.7522 | 0.016205
0.136 | 0.23831 | -0.028381 | 0.0028806 | 119.1469 | 1.7522 | 0.016444
0.137 | 0.24006 | -0.028442 | 0.0029165 | 119.1468 | 1.7522 | 0.016685
0.138 | 0.24181 | -0.028501 | 0.0029527 | 119.1468 | 1.7522 | 0.016928
0.139 | 0.24356 | -0.028558 | 0.002989 | 119.1468 | 1.7522 | 0.017172
0.14 | 0.24531 | -0.028613 | 0.0030256 | 119.1467 | 1.7522 | 0.017419
0.141 | 0.24707 | -0.028666 | 0.0030624 | 119.1467 | 1.7522 | 0.017667
0.142 | 0.24882 | -0.028716 | 0.0030994 | 119.1467 | 1.7522 | 0.017916
0.143 | 0.25057 | -0.028765 | 0.0031367 | 119.1467 | 1.7522 | 0.018168
0.144 | 0.25232 | -0.028811 | 0.0031741 | 119.1466 | 1.7522 | 0.018421
0.145 | 0.25408 | -0.028855 | 0.0032118 | 119.1466 | 1.7522 | 0.018676
0.146 | 0.25583 | -0.028897 | 0.0032496 | 119.1466 | 1.7522 | 0.018933
0.147 | 0.25758 | -0.028937 | 0.0032877 | 119.1466 | 1.7522 | 0.019191
0.148 | 0.25933 | -0.028975 | 0.003326 | 119.1465 | 1.7522 | 0.019451
0.149 | 0.26108 | -0.02901 | 0.0033645 | 119.1465 | 1.7522 | 0.019713
0.15 | 0.26284 | -0.029043 | 0.0034033 | 119.1465 | 1.7522 | 0.019977
0.151 | 0.26459 | -0.029075 | 0.0034422 | 119.1465 | 1.7522 | 0.020242
0.152 | 0.26634 | -0.029104 | 0.0034814 | 119.1465 | 1.7522 | 0.02051
0.153 | 0.26809 | -0.029131 | 0.0035208 | 119.1465 | 1.7522 | 0.020779
0.154 | 0.26985 | -0.029155 | 0.0035604 | 119.1464 | 1.7522 | 0.021049
0.155 | 0.2716 | -0.029178 | 0.0036002 | 119.1464 | 1.7522 | 0.021322
0.156 | 0.27335 | -0.029198 | 0.0036402 | 119.1464 | 1.7522 | 0.021596
0.157 | 0.2751 | -0.029217 | 0.0036805 | 119.1464 | 1.7522 | 0.021872
0.158 | 0.27685 | -0.029233 | 0.0037209 | 119.1464 | 1.7522 | 0.02215
0.159 | 0.27861 | -0.029247 | 0.0037616 | 119.1464 | 1.7522 | 0.022429
0.16 | 0.28036 | -0.029259 | 0.0038025 | 119.1464 | 1.7522 | 0.02271
0.161 | 0.28211 | -0.029268 | 0.0038436 | 119.1464 | 1.7522 | 0.022993
0.162 | 0.28386 | -0.029276 | 0.0038849 | 119.1464 | 1.7522 | 0.023278
0.163 | 0.28561 | -0.029281 | 0.0039265 | 119.1464 | 1.7522 | 0.023565
0.164 | 0.28737 | -0.029285 | 0.0039682 | 119.1464 | 1.7522 | 0.023853
0.165 | 0.28912 | -0.029286 | 0.0040102 | 119.1464 | 1.7522 | 0.024143
0.166 | 0.29087 | -0.029285 | 0.0040524 | 119.1464 | 1.7522 | 0.024435
0.167 | 0.29262 | -0.029281 | 0.0040948 | 119.1464 | 1.7522 | 0.024728
0.168 | 0.29438 | -0.029276 | 0.0041374 | 119.1464 | 1.7522 | 0.025023
0.169 | 0.29613 | -0.029269 | 0.0041802 | 119.1464 | 1.7522 | 0.02532
0.17 | 0.29788 | -0.029259 | 0.0042232 | 119.1464 | 1.7522 | 0.025619
0.171 | 0.29963 | -0.029247 | 0.0042665 | 119.1464 | 1.7522 | 0.02592
0.172 | 0.30138 | -0.029233 | 0.00431 | 119.1464 | 1.7522 | 0.026222
0.173 | 0.30314 | -0.029217 | 0.0043537 | 119.1464 | 1.7522 | 0.026526
0.174 | 0.30489 | -0.029199 | 0.0043976 | 119.1464 | 1.7522 | 0.026832
0.175 | 0.30664 | -0.029178 | 0.0044417 | 119.1464 | 1.7522 | 0.027139
0.176 | 0.30839 | -0.029156 | 0.004486 | 119.1464 | 1.7522 | 0.027448
0.177 | 0.31014 | -0.029131 | 0.0045306 | 119.1465 | 1.7522 | 0.027759
0.178 | 0.3119 | -0.029104 | 0.0045754 | 119.1465 | 1.7522 | 0.028072
0.179 | 0.31365 | -0.029075 | 0.0046203 | 119.1465 | 1.7522 | 0.028387
0.18 | 0.3154 | -0.029044 | 0.0046655 | 119.1465 | 1.7522 | 0.028703
0.181 | 0.31715 | -0.029011 | 0.0047109 | 119.1465 | 1.7522 | 0.029021
0.182 | 0.31891 | -0.028975 | 0.0047566 | 119.1465 | 1.7522 | 0.029341
0.183 | 0.32066 | -0.028937 | 0.0048024 | 119.1466 | 1.7522 | 0.029662
0.184 | 0.32241 | -0.028898 | 0.0048485 | 119.1466 | 1.7522 | 0.029986
0.185 | 0.32416 | -0.028856 | 0.0048948 | 119.1466 | 1.7522 | 0.030311
0.186 | 0.32591 | -0.028812 | 0.0049412 | 119.1466 | 1.7522 | 0.030637
0.187 | 0.32767 | -0.028765 | 0.004988 | 119.1467 | 1.7522 | 0.030966
0.188 | 0.32942 | -0.028717 | 0.0050349 | 119.1467 | 1.7522 | 0.031296
0.189 | 0.33117 | -0.028667 | 0.005082 | 119.1467 | 1.7522 | 0.031628
0.19 | 0.33292 | -0.028614 | 0.0051294 | 119.1467 | 1.7522 | 0.031962
0.191 | 0.33467 | -0.028559 | 0.0051769 | 119.1468 | 1.7522 | 0.032298
0.192 | 0.33643 | -0.028502 | 0.0052247 | 119.1468 | 1.7522 | 0.032635
0.193 | 0.33818 | -0.028443 | 0.0052727 | 119.1468 | 1.7522 | 0.032974
0.194 | 0.33993 | -0.028382 | 0.0053209 | 119.1469 | 1.7522 | 0.033315
0.195 | 0.34168 | -0.028318 | 0.0053694 | 119.1469 | 1.7522 | 0.033657
0.196 | 0.34344 | -0.028253 | 0.005418 | 119.147 | 1.7522 | 0.034002
0.197 | 0.34519 | -0.028185 | 0.0054669 | 119.147 | 1.7522 | 0.034348
0.198 | 0.34694 | -0.028115 | 0.0055159 | 119.147 | 1.7522 | 0.034696
0.199 | 0.34869 | -0.028043 | 0.0055652 | 119.1471 | 1.7522 | 0.035045
0.2 | 0.35044 | -0.027969 | 0.0056147 | 119.1471 | 1.7522 | 0.035397
0.201 | 0.3522 | -0.027892 | 0.0056645 | 119.1472 | 1.7522 | 0.03575
0.202 | 0.35395 | -0.027814 | 0.0057144 | 119.1472 | 1.7522 | 0.036104
0.203 | 0.3557 | -0.027733 | 0.0057646 | 119.1473 | 1.7522 | 0.036461
0.204 | 0.35745 | -0.02765 | 0.0058149 | 119.1473 | 1.7522 | 0.036819
0.205 | 0.35921 | -0.027566 | 0.0058655 | 119.1473 | 1.7522 | 0.037179
0.206 | 0.36096 | -0.027478 | 0.0059163 | 119.1474 | 1.7522 | 0.037541
0.207 | 0.36271 | -0.027389 | 0.0059673 | 119.1474 | 1.7522 | 0.037905
0.208 | 0.36446 | -0.027298 | 0.0060186 | 119.1475 | 1.7522 | 0.03827
0.209 | 0.36621 | -0.027204 | 0.00607 | 119.1476 | 1.7522 | 0.038637
0.21 | 0.36797 | -0.027109 | 0.0061217 | 119.1476 | 1.7522 | 0.039006
0.211 | 0.36972 | -0.027011 | 0.0061735 | 119.1477 | 1.7522 | 0.039377
0.212 | 0.37147 | -0.026911 | 0.0062256 | 119.1477 | 1.7522 | 0.039749
0.213 | 0.37322 | -0.026809 | 0.0062779 | 119.1478 | 1.7522 | 0.040123
0.214 | 0.37497 | -0.026704 | 0.0063305 | 119.1478 | 1.7522 | 0.040499
0.215 | 0.37673 | -0.026598 | 0.0063832 | 119.1479 | 1.7522 | 0.040877
0.216 | 0.37848 | -0.026489 | 0.0064361 | 119.148 | 1.7522 | 0.041256
0.217 | 0.38023 | -0.026378 | 0.0064893 | 119.148 | 1.7522 | 0.041637
0.218 | 0.38198 | -0.026265 | 0.0065427 | 119.1481 | 1.7522 | 0.04202
0.219 | 0.38374 | -0.02615 | 0.0065963 | 119.1482 | 1.7522 | 0.042405
0.22 | 0.38549 | -0.026033 | 0.0066501 | 119.1482 | 1.7522 | 0.042791
0.221 | 0.38724 | -0.025914 | 0.0067041 | 119.1483 | 1.7522 | 0.043179
0.222 | 0.38899 | -0.025792 | 0.0067584 | 119.1484 | 1.7522 | 0.043569
0.223 | 0.39074 | -0.025669 | 0.0068129 | 119.1484 | 1.7522 | 0.043961
0.224 | 0.3925 | -0.025543 | 0.0068675 | 119.1485 | 1.7522 | 0.044354
0.225 | 0.39425 | -0.025415 | 0.0069224 | 119.1486 | 1.7522 | 0.044749
0.226 | 0.396 | -0.025285 | 0.0069775 | 119.1486 | 1.7522 | 0.045146
0.227 | 0.39775 | -0.025152 | 0.0070329 | 119.1487 | 1.7522 | 0.045545
0.228 | 0.39951 | -0.025018 | 0.0070884 | 119.1488 | 1.7522 | 0.045945
0.229 | 0.40126 | -0.024881 | 0.0071442 | 119.1489 | 1.7522 | 0.046347
0.23 | 0.40301 | -0.024743 | 0.0072001 | 119.149 | 1.7522 | 0.046751
0.231 | 0.40476 | -0.024602 | 0.0072563 | 119.149 | 1.7522 | 0.047157
0.232 | 0.40651 | -0.024459 | 0.0073127 | 119.1491 | 1.7522 | 0.047564
0.233 | 0.40827 | -0.024314 | 0.0073693 | 119.1492 | 1.7522 | 0.047973
0.234 | 0.41002 | -0.024166 | 0.0074262 | 119.1493 | 1.7522 | 0.048384
0.235 | 0.41177 | -0.024017 | 0.0074832 | 119.1494 | 1.7522 | 0.048797
0.236 | 0.41352 | -0.023865 | 0.0075405 | 119.1495 | 1.7522 | 0.049211
0.237 | 0.41527 | -0.023711 | 0.0075979 | 119.1495 | 1.7522 | 0.049627
0.238 | 0.41703 | -0.023555 | 0.0076556 | 119.1496 | 1.7522 | 0.050045
0.239 | 0.41878 | -0.023397 | 0.0077135 | 119.1497 | 1.7522 | 0.050465
0.24 | 0.42053 | -0.023237 | 0.0077717 | 119.1498 | 1.7522 | 0.050886
0.241 | 0.42228 | -0.023075 | 0.00783 | 119.1499 | 1.7522 | 0.051309
0.242 | 0.42404 | -0.02291 | 0.0078886 | 119.15 | 1.7522 | 0.051734
0.243 | 0.42579 | -0.022744 | 0.0079473 | 119.1501 | 1.7522 | 0.052161
0.244 | 0.42754 | -0.022575 | 0.0080063 | 119.1502 | 1.7522 | 0.052589
0.245 | 0.42929 | -0.022404 | 0.0080655 | 119.1503 | 1.7522 | 0.053019
0.246 | 0.43104 | -0.022231 | 0.0081249 | 119.1504 | 1.7522 | 0.053451
0.247 | 0.4328 | -0.022055 | 0.0081846 | 119.1505 | 1.7522 | 0.053885
0.248 | 0.43455 | -0.021878 | 0.0082444 | 119.1506 | 1.7522 | 0.05432
0.249 | 0.4363 | -0.021698 | 0.0083045 | 119.1507 | 1.7522 | 0.054758
0.25 | 0.43805 | -0.021516 | 0.0083648 | 119.1508 | 1.7522 | 0.055197
0.251 | 0.43981 | -0.021333 | 0.0084253 | 119.1509 | 1.7522 | 0.055637
0.252 | 0.44156 | -0.021147 | 0.008486 | 119.151 | 1.7522 | 0.05608
0.253 | 0.44331 | -0.020958 | 0.0085469 | 119.1511 | 1.7522 | 0.056524
0.254 | 0.44506 | -0.020768 | 0.008608 | 119.1512 | 1.7522 | 0.05697
0.255 | 0.44681 | -0.020575 | 0.0086694 | 119.1513 | 1.7522 | 0.057418
0.256 | 0.44857 | -0.020381 | 0.008731 | 119.1514 | 1.7522 | 0.057867
0.257 | 0.45032 | -0.020184 | 0.0087928 | 119.1516 | 1.7522 | 0.058318
0.258 | 0.45207 | -0.019985 | 0.0088548 | 119.1517 | 1.7522 | 0.058771
0.259 | 0.45382 | -0.019784 | 0.008917 | 119.1518 | 1.7522 | 0.059226
0.26 | 0.45558 | -0.019581 | 0.0089794 | 119.1519 | 1.7522 | 0.059682
0.261 | 0.45733 | -0.019375 | 0.0090421 | 119.152 | 1.7522 | 0.06014
0.262 | 0.45908 | -0.019168 | 0.0091049 | 119.1521 | 1.7522 | 0.0606
0.263 | 0.46083 | -0.018958 | 0.009168 | 119.1523 | 1.7522 | 0.061062
0.264 | 0.46258 | -0.018746 | 0.0092313 | 119.1524 | 1.7522 | 0.061526
0.265 | 0.46434 | -0.018532 | 0.0092948 | 119.1525 | 1.7522 | 0.061991
0.266 | 0.46609 | -0.018316 | 0.0093585 | 119.1526 | 1.7522 | 0.062458
0.267 | 0.46784 | -0.018098 | 0.0094225 | 119.1528 | 1.7522 | 0.062926
0.268 | 0.46959 | -0.017877 | 0.0094866 | 119.1529 | 1.7522 | 0.063397
0.269 | 0.47135 | -0.017654 | 0.009551 | 119.153 | 1.7523 | 0.063869
0.27 | 0.4731 | -0.01743 | 0.0096156 | 119.1531 | 1.7523 | 0.064343
0.271 | 0.47485 | -0.017203 | 0.0096804 | 119.1533 | 1.7523 | 0.064819
0.272 | 0.4766 | -0.016974 | 0.0097454 | 119.1534 | 1.7523 | 0.065296
0.273 | 0.47835 | -0.016742 | 0.0098107 | 119.1535 | 1.7523 | 0.065776
0.274 | 0.48011 | -0.016509 | 0.0098761 | 119.1537 | 1.7523 | 0.066257
0.275 | 0.48186 | -0.016274 | 0.0099418 | 119.1538 | 1.7523 | 0.066739
0.276 | 0.48361 | -0.016036 | 0.010008 | 119.1539 | 1.7523 | 0.067224
0.277 | 0.48536 | -0.015796 | 0.010074 | 119.1541 | 1.7523 | 0.06771
0.278 | 0.48712 | -0.015554 | 0.01014 | 119.1542 | 1.7523 | 0.068198
0.279 | 0.48887 | -0.01531 | 0.010207 | 119.1543 | 1.7523 | 0.068688
0.28 | 0.49062 | -0.015064 | 0.010273 | 119.1545 | 1.7523 | 0.069179
0.281 | 0.49237 | -0.014815 | 0.01034 | 119.1546 | 1.7523 | 0.069673
0.282 | 0.49413 | -0.014565 | 0.010407 | 119.1548 | 1.7523 | 0.070168
0.283 | 0.49588 | -0.014312 | 0.010475 | 119.1549 | 1.7523 | 0.070664
0.284 | 0.49763 | -0.014057 | 0.010542 | 119.1551 | 1.7523 | 0.071163
0.285 | 0.49938 | -0.0138 | 0.01061 | 119.1552 | 1.7523 | 0.071663
0.286 | 0.50113 | -0.013541 | 0.010678 | 119.1554 | 1.7523 | 0.072165
0.287 | 0.50289 | -0.013279 | 0.010747 | 119.1555 | 1.7523 | 0.072669
0.288 | 0.50464 | -0.013016 | 0.010815 | 119.1557 | 1.7523 | 0.073174
0.289 | 0.50639 | -0.01275 | 0.010884 | 119.1558 | 1.7523 | 0.073682
0.29 | 0.50814 | -0.012482 | 0.010953 | 119.156 | 1.7523 | 0.074191
0.291 | 0.5099 | -0.012212 | 0.011022 | 119.1561 | 1.7523 | 0.074701
0.292 | 0.51165 | -0.01194 | 0.011091 | 119.1563 | 1.7523 | 0.075214
0.293 | 0.5134 | -0.011666 | 0.011161 | 119.1564 | 1.7523 | 0.075728
0.294 | 0.51515 | -0.01139 | 0.01123 | 119.1566 | 1.7523 | 0.076244
0.295 | 0.51691 | -0.011111 | 0.0113 | 119.1567 | 1.7523 | 0.076762
0.296 | 0.51866 | -0.01083 | 0.011371 | 119.1569 | 1.7523 | 0.077282
0.297 | 0.52041 | -0.010547 | 0.011441 | 119.1571 | 1.7523 | 0.077803
0.298 | 0.52216 | -0.010262 | 0.011512 | 119.1572 | 1.7523 | 0.078326
0.299 | 0.52391 | -0.0099753 | 0.011582 | 119.1574 | 1.7523 | 0.078851
0.3 | 0.52567 | -0.0096859 | 0.011653 | 119.1576 | 1.7523 | 0.079377
0.301 | 0.52742 | -0.0093945 | 0.011725 | 119.1577 | 1.7523 | 0.079905
0.302 | 0.52917 | -0.0091008 | 0.011796 | 119.1579 | 1.7523 | 0.080436
0.303 | 0.53092 | -0.0088051 | 0.011868 | 119.1581 | 1.7523 | 0.080967
0.304 | 0.53268 | -0.0085071 | 0.01194 | 119.1582 | 1.7523 | 0.081501
0.305 | 0.53443 | -0.008207 | 0.012012 | 119.1584 | 1.7523 | 0.082036
0.306 | 0.53618 | -0.0079048 | 0.012084 | 119.1586 | 1.7523 | 0.082573
0.307 | 0.53793 | -0.0076004 | 0.012157 | 119.1587 | 1.7523 | 0.083112
0.308 | 0.53969 | -0.0072939 | 0.01223 | 119.1589 | 1.7523 | 0.083653
0.309 | 0.54144 | -0.0069852 | 0.012303 | 119.1591 | 1.7523 | 0.084195
0.31 | 0.54319 | -0.0066743 | 0.012376 | 119.1593 | 1.7523 | 0.084739
0.311 | 0.54494 | -0.0063614 | 0.012449 | 119.1595 | 1.7523 | 0.085285
0.312 | 0.54669 | -0.0060462 | 0.012523 | 119.1596 | 1.7523 | 0.085832
0.313 | 0.54845 | -0.0057289 | 0.012597 | 119.1598 | 1.7524 | 0.086382
0.314 | 0.5502 | -0.0054095 | 0.012671 | 119.16 | 1.7524 | 0.086933
0.315 | 0.55195 | -0.0050879 | 0.012745 | 119.1602 | 1.7524 | 0.087486
0.316 | 0.5537 | -0.0047641 | 0.01282 | 119.1604 | 1.7524 | 0.08804
0.317 | 0.55546 | -0.0044382 | 0.012894 | 119.1605 | 1.7524 | 0.088597
0.318 | 0.55721 | -0.0041101 | 0.012969 | 119.1607 | 1.7524 | 0.089155
0.319 | 0.55896 | -0.0037799 | 0.013044 | 119.1609 | 1.7524 | 0.089714
0.32 | 0.56071 | -0.0034476 | 0.01312 | 119.1611 | 1.7524 | 0.090276
0.321 | 0.56247 | -0.003113 | 0.013195 | 119.1613 | 1.7524 | 0.090839
0.322 | 0.56422 | -0.0027764 | 0.013271 | 119.1615 | 1.7524 | 0.091404
0.323 | 0.56597 | -0.0024376 | 0.013347 | 119.1617 | 1.7524 | 0.091971
0.324 | 0.56772 | -0.0020966 | 0.013423 | 119.1619 | 1.7524 | 0.09254
0.325 | 0.56948 | -0.0017535 | 0.0135 | 119.1621 | 1.7524 | 0.09311
0.326 | 0.57123 | -0.0014082 | 0.013577 | 119.1623 | 1.7524 | 0.093682
0.327 | 0.57298 | -0.0010608 | 0.013653 | 119.1625 | 1.7524 | 0.094256
0.328 | 0.57473 | -0.00071118 | 0.013731 | 119.1627 | 1.7524 | 0.094832
0.329 | 0.57648 | -0.00035945 | 0.013808 | 119.1629 | 1.7524 | 0.095409
0.33 | 0.57824 | -5.5678e-06 | 0.013885 | 119.1631 | 1.7524 | 0.095988
0.331 | 0.57999 | 0.00035047 | 0.013963 | 119.1633 | 1.7524 | 0.096569
0.332 | 0.58174 | 0.00070866 | 0.014041 | 119.1635 | 1.7524 | 0.097152
0.333 | 0.58349 | 0.001069 | 0.014119 | 119.1637 | 1.7524 | 0.097736
0.334 | 0.58525 | 0.0014315 | 0.014198 | 119.1639 | 1.7524 | 0.098322
0.335 | 0.587 | 0.0017961 | 0.014276 | 119.1641 | 1.7524 | 0.09891
0.336 | 0.58875 | 0.0021629 | 0.014355 | 119.1643 | 1.7524 | 0.0995
0.337 | 0.5905 | 0.0025319 | 0.014434 | 119.1645 | 1.7524 | 0.10009
0.338 | 0.59226 | 0.002903 | 0.014513 | 119.1647 | 1.7524 | 0.10068
0.339 | 0.59401 | 0.0032762 | 0.014593 | 119.165 | 1.7524 | 0.10128
0.34 | 0.59576 | 0.0036516 | 0.014672 | 119.1652 | 1.7524 | 0.10188
0.341 | 0.59751 | 0.0040292 | 0.014752 | 119.1654 | 1.7524 | 0.10247
0.342 | 0.59927 | 0.0044089 | 0.014832 | 119.1656 | 1.7524 | 0.10307
0.343 | 0.60102 | 0.0047908 | 0.014913 | 119.1658 | 1.7524 | 0.10368
0.344 | 0.60277 | 0.0051748 | 0.014993 | 119.166 | 1.7524 | 0.10428
0.345 | 0.60452 | 0.005561 | 0.015074 | 119.1663 | 1.7524 | 0.10489
0.346 | 0.60628 | 0.0059493 | 0.015155 | 119.1665 | 1.7524 | 0.10549
0.347 | 0.60803 | 0.0063397 | 0.015236 | 119.1667 | 1.7525 | 0.1061
0.348 | 0.60978 | 0.0067324 | 0.015318 | 119.1669 | 1.7525 | 0.10671
0.349 | 0.61153 | 0.0071272 | 0.015399 | 119.1671 | 1.7525 | 0.10732
0.35 | 0.61329 | 0.0075241 | 0.015481 | 119.1674 | 1.7525 | 0.10794
0.351 | 0.61504 | 0.0079232 | 0.015563 | 119.1676 | 1.7525 | 0.10855
0.352 | 0.61679 | 0.0083244 | 0.015645 | 119.1678 | 1.7525 | 0.10917
0.353 | 0.61854 | 0.0087278 | 0.015728 | 119.1681 | 1.7525 | 0.10979
0.354 | 0.6203 | 0.0091333 | 0.015811 | 119.1683 | 1.7525 | 0.11041
0.355 | 0.62205 | 0.009541 | 0.015894 | 119.1685 | 1.7525 | 0.11104
0.356 | 0.6238 | 0.0099509 | 0.015977 | 119.1688 | 1.7525 | 0.11166
0.357 | 0.62555 | 0.010363 | 0.01606 | 119.169 | 1.7525 | 0.11229
0.358 | 0.62731 | 0.010777 | 0.016144 | 119.1692 | 1.7525 | 0.11291
0.359 | 0.62906 | 0.011193 | 0.016227 | 119.1695 | 1.7525 | 0.11354
0.36 | 0.63081 | 0.011612 | 0.016311 | 119.1697 | 1.7525 | 0.11418
0.361 | 0.63256 | 0.012032 | 0.016396 | 119.1699 | 1.7525 | 0.11481
0.362 | 0.63432 | 0.012455 | 0.01648 | 119.1702 | 1.7525 | 0.11545
0.363 | 0.63607 | 0.01288 | 0.016565 | 119.1704 | 1.7525 | 0.11608
0.364 | 0.63782 | 0.013307 | 0.016649 | 119.1707 | 1.7525 | 0.11672
0.365 | 0.63957 | 0.013736 | 0.016734 | 119.1709 | 1.7525 | 0.11736
0.366 | 0.64133 | 0.014168 | 0.01682 | 119.1712 | 1.7525 | 0.118
0.367 | 0.64308 | 0.014601 | 0.016905 | 119.1714 | 1.7525 | 0.11865
0.368 | 0.64483 | 0.015037 | 0.016991 | 119.1717 | 1.7525 | 0.11929
0.369 | 0.64658 | 0.015475 | 0.017077 | 119.1719 | 1.7525 | 0.11994
0.37 | 0.64834 | 0.015915 | 0.017163 | 119.1722 | 1.7525 | 0.12059
0.371 | 0.65009 | 0.016357 | 0.017249 | 119.1724 | 1.7525 | 0.12124
0.372 | 0.65184 | 0.016801 | 0.017336 | 119.1727 | 1.7525 | 0.12189
0.373 | 0.65359 | 0.017248 | 0.017423 | 119.1729 | 1.7525 | 0.12255
0.374 | 0.65535 | 0.017696 | 0.01751 | 119.1732 | 1.7525 | 0.1232
0.375 | 0.6571 | 0.018147 | 0.017597 | 119.1734 | 1.7526 | 0.12386
0.376 | 0.65885 | 0.0186 | 0.017684 | 119.1737 | 1.7526 | 0.12452
0.377 | 0.6606 | 0.019055 | 0.017772 | 119.174 | 1.7526 | 0.12518
0.378 | 0.66236 | 0.019512 | 0.01786 | 119.1742 | 1.7526 | 0.12585
0.379 | 0.66411 | 0.019971 | 0.017948 | 119.1745 | 1.7526 | 0.12651
0.38 | 0.66586 | 0.020433 | 0.018036 | 119.1747 | 1.7526 | 0.12718
0.381 | 0.66761 | 0.020897 | 0.018125 | 119.175 | 1.7526 | 0.12785
0.382 | 0.66937 | 0.021362 | 0.018214 | 119.1753 | 1.7526 | 0.12852
0.383 | 0.67112 | 0.02183 | 0.018303 | 119.1755 | 1.7526 | 0.12919
0.384 | 0.67287 | 0.022301 | 0.018392 | 119.1758 | 1.7526 | 0.12986
0.385 | 0.67462 | 0.022773 | 0.018481 | 119.1761 | 1.7526 | 0.13054
0.386 | 0.67638 | 0.023247 | 0.018571 | 119.1763 | 1.7526 | 0.13122
0.387 | 0.67813 | 0.023724 | 0.018661 | 119.1766 | 1.7526 | 0.13189
0.388 | 0.67988 | 0.024203 | 0.018751 | 119.1769 | 1.7526 | 0.13258
0.389 | 0.68163 | 0.024683 | 0.018841 | 119.1772 | 1.7526 | 0.13326
0.39 | 0.68339 | 0.025167 | 0.018931 | 119.1774 | 1.7526 | 0.13394
0.391 | 0.68514 | 0.025652 | 0.019022 | 119.1777 | 1.7526 | 0.13463
0.392 | 0.68689 | 0.026139 | 0.019113 | 119.178 | 1.7526 | 0.13532
0.393 | 0.68864 | 0.026629 | 0.019204 | 119.1783 | 1.7526 | 0.13601
0.394 | 0.6904 | 0.02712 | 0.019295 | 119.1786 | 1.7526 | 0.1367
0.395 | 0.69215 | 0.027614 | 0.019387 | 119.1788 | 1.7526 | 0.13739
0.396 | 0.6939 | 0.02811 | 0.019479 | 119.1791 | 1.7526 | 0.13808
0.397 | 0.69566 | 0.028608 | 0.019571 | 119.1794 | 1.7526 | 0.13878
0.398 | 0.69741 | 0.029108 | 0.019663 | 119.1797 | 1.7526 | 0.13948
0.399 | 0.69916 | 0.029611 | 0.019755 | 119.18 | 1.7526 | 0.14018
0.4 | 0.70091 | 0.030115 | 0.019848 | 119.1803 | 1.7527 | 0.14088
0.401 | 0.70267 | 0.030622 | 0.019941 | 119.1806 | 1.7527 | 0.14158
0.402 | 0.70442 | 0.031131 | 0.020034 | 119.1808 | 1.7527 | 0.14229
0.403 | 0.70617 | 0.031642 | 0.020127 | 119.1811 | 1.7527 | 0.143
0.404 | 0.70792 | 0.032155 | 0.02022 | 119.1814 | 1.7527 | 0.14371
0.405 | 0.70968 | 0.032671 | 0.020314 | 119.1817 | 1.7527 | 0.14442
0.406 | 0.71143 | 0.033188 | 0.020408 | 119.182 | 1.7527 | 0.14513
0.407 | 0.71318 | 0.033708 | 0.020502 | 119.1823 | 1.7527 | 0.14584
0.408 | 0.71493 | 0.034229 | 0.020597 | 119.1826 | 1.7527 | 0.14656
0.409 | 0.71669 | 0.034753 | 0.020691 | 119.1829 | 1.7527 | 0.14728
0.41 | 0.71844 | 0.03528 | 0.020786 | 119.1832 | 1.7527 | 0.148
0.411 | 0.72019 | 0.035808 | 0.020881 | 119.1835 | 1.7527 | 0.14872
0.412 | 0.72195 | 0.036338 | 0.020976 | 119.1838 | 1.7527 | 0.14944
0.413 | 0.7237 | 0.036871 | 0.021071 | 119.1841 | 1.7527 | 0.15016
0.414 | 0.72545 | 0.037406 | 0.021167 | 119.1844 | 1.7527 | 0.15089
0.415 | 0.7272 | 0.037942 | 0.021263 | 119.1847 | 1.7527 | 0.15162
0.416 | 0.72896 | 0.038481 | 0.021359 | 119.185 | 1.7527 | 0.15235
0.417 | 0.73071 | 0.039023 | 0.021455 | 119.1853 | 1.7527 | 0.15308
0.418 | 0.73246 | 0.039566 | 0.021552 | 119.1857 | 1.7527 | 0.15381
0.419 | 0.73421 | 0.040111 | 0.021649 | 119.186 | 1.7527 | 0.15455
0.42 | 0.73597 | 0.040659 | 0.021745 | 119.1863 | 1.7527 | 0.15529
0.421 | 0.73772 | 0.041209 | 0.021843 | 119.1866 | 1.7527 | 0.15602
0.422 | 0.73947 | 0.041761 | 0.02194 | 119.1869 | 1.7527 | 0.15676
0.423 | 0.74123 | 0.042315 | 0.022038 | 119.1872 | 1.7528 | 0.15751
0.424 | 0.74298 | 0.042871 | 0.022135 | 119.1875 | 1.7528 | 0.15825
0.425 | 0.74473 | 0.04343 | 0.022233 | 119.1879 | 1.7528 | 0.159
0.426 | 0.74648 | 0.04399 | 0.022332 | 119.1882 | 1.7528 | 0.15974
0.427 | 0.74824 | 0.044553 | 0.02243 | 119.1885 | 1.7528 | 0.16049
0.428 | 0.74999 | 0.045118 | 0.022529 | 119.1888 | 1.7528 | 0.16124
0.429 | 0.75174 | 0.045685 | 0.022628 | 119.1891 | 1.7528 | 0.162
0.43 | 0.75349 | 0.046254 | 0.022727 | 119.1895 | 1.7528 | 0.16275
0.431 | 0.75525 | 0.046825 | 0.022826 | 119.1898 | 1.7528 | 0.16351
0.432 | 0.757 | 0.047399 | 0.022926 | 119.1901 | 1.7528 | 0.16426
0.433 | 0.75875 | 0.047975 | 0.023025 | 119.1904 | 1.7528 | 0.16502
0.434 | 0.76051 | 0.048552 | 0.023125 | 119.1908 | 1.7528 | 0.16578
0.435 | 0.76226 | 0.049132 | 0.023225 | 119.1911 | 1.7528 | 0.16655
0.436 | 0.76401 | 0.049714 | 0.023326 | 119.1914 | 1.7528 | 0.16731
0.437 | 0.76576 | 0.050299 | 0.023426 | 119.1918 | 1.7528 | 0.16808
0.438 | 0.76752 | 0.050885 | 0.023527 | 119.1921 | 1.7528 | 0.16885
0.439 | 0.76927 | 0.051474 | 0.023628 | 119.1924 | 1.7528 | 0.16962
0.44 | 0.77102 | 0.052064 | 0.02373 | 119.1928 | 1.7528 | 0.17039
0.441 | 0.77278 | 0.052657 | 0.023831 | 119.1931 | 1.7528 | 0.17116
0.442 | 0.77453 | 0.053252 | 0.023933 | 119.1935 | 1.7528 | 0.17194
0.443 | 0.77628 | 0.05385 | 0.024035 | 119.1938 | 1.7528 | 0.17272
0.444 | 0.77803 | 0.054449 | 0.024137 | 119.1941 | 1.7529 | 0.1735
0.445 | 0.77979 | 0.05505 | 0.024239 | 119.1945 | 1.7529 | 0.17428
0.446 | 0.78154 | 0.055654 | 0.024342 | 119.1948 | 1.7529 | 0.17506
0.447 | 0.78329 | 0.05626 | 0.024444 | 119.1952 | 1.7529 | 0.17584
0.448 | 0.78505 | 0.056868 | 0.024547 | 119.1955 | 1.7529 | 0.17663
0.449 | 0.7868 | 0.057478 | 0.02465 | 119.1959 | 1.7529 | 0.17742
0.45 | 0.78855 | 0.05809 | 0.024754 | 119.1962 | 1.7529 | 0.17821
0.451 | 0.7903 | 0.058705 | 0.024858 | 119.1966 | 1.7529 | 0.179
0.452 | 0.79206 | 0.059321 | 0.024961 | 119.1969 | 1.7529 | 0.17979
0.453 | 0.79381 | 0.05994 | 0.025065 | 119.1973 | 1.7529 | 0.18058
0.454 | 0.79556 | 0.060561 | 0.02517 | 119.1976 | 1.7529 | 0.18138
0.455 | 0.79732 | 0.061184 | 0.025274 | 119.198 | 1.7529 | 0.18218
0.456 | 0.79907 | 0.061809 | 0.025379 | 119.1983 | 1.7529 | 0.18298
0.457 | 0.80082 | 0.062436 | 0.025484 | 119.1987 | 1.7529 | 0.18378
0.458 | 0.80257 | 0.063066 | 0.025589 | 119.199 | 1.7529 | 0.18458
0.459 | 0.80433 | 0.063698 | 0.025694 | 119.1994 | 1.7529 | 0.18539
0.46 | 0.80608 | 0.064331 | 0.0258 | 119.1998 | 1.7529 | 0.1862
0.461 | 0.80783 | 0.064967 | 0.025906 | 119.2001 | 1.7529 | 0.187
0.462 | 0.80959 | 0.065606 | 0.026012 | 119.2005 | 1.7529 | 0.18782
0.463 | 0.81134 | 0.066246 | 0.026118 | 119.2009 | 1.753 | 0.18863
0.464 | 0.81309 | 0.066888 | 0.026224 | 119.2012 | 1.753 | 0.18944
0.465 | 0.81485 | 0.067533 | 0.026331 | 119.2016 | 1.753 | 0.19026
0.466 | 0.8166 | 0.06818 | 0.026438 | 119.202 | 1.753 | 0.19107
0.467 | 0.81835 | 0.068829 | 0.026545 | 119.2023 | 1.753 | 0.19189
0.468 | 0.8201 | 0.06948 | 0.026652 | 119.2027 | 1.753 | 0.19271
0.469 | 0.82186 | 0.070133 | 0.02676 | 119.2031 | 1.753 | 0.19354
0.47 | 0.82361 | 0.070788 | 0.026867 | 119.2034 | 1.753 | 0.19436
0.471 | 0.82536 | 0.071446 | 0.026975 | 119.2038 | 1.753 | 0.19519
0.472 | 0.82712 | 0.072105 | 0.027084 | 119.2042 | 1.753 | 0.19602
0.473 | 0.82887 | 0.072767 | 0.027192 | 119.2046 | 1.753 | 0.19685
0.474 | 0.83062 | 0.073431 | 0.0273 | 119.205 | 1.753 | 0.19768
0.475 | 0.83238 | 0.074097 | 0.027409 | 119.2053 | 1.753 | 0.19851
0.476 | 0.83413 | 0.074766 | 0.027518 | 119.2057 | 1.753 | 0.19935
0.477 | 0.83588 | 0.075436 | 0.027628 | 119.2061 | 1.753 | 0.20018
0.478 | 0.83763 | 0.076109 | 0.027737 | 119.2065 | 1.753 | 0.20102
0.479 | 0.83939 | 0.076784 | 0.027847 | 119.2069 | 1.753 | 0.20186
0.48 | 0.84114 | 0.07746 | 0.027957 | 119.2073 | 1.753 | 0.2027
0.481 | 0.84289 | 0.07814 | 0.028067 | 119.2076 | 1.7531 | 0.20355
0.482 | 0.84465 | 0.078821 | 0.028177 | 119.208 | 1.7531 | 0.20439
0.483 | 0.8464 | 0.079504 | 0.028288 | 119.2084 | 1.7531 | 0.20524
0.484 | 0.84815 | 0.08019 | 0.028398 | 119.2088 | 1.7531 | 0.20609
0.485 | 0.84991 | 0.080877 | 0.028509 | 119.2092 | 1.7531 | 0.20694
0.486 | 0.85166 | 0.081567 | 0.02862 | 119.2096 | 1.7531 | 0.20779
0.487 | 0.85341 | 0.082259 | 0.028732 | 119.21 | 1.7531 | 0.20865
0.488 | 0.85516 | 0.082953 | 0.028843 | 119.2104 | 1.7531 | 0.2095
0.489 | 0.85692 | 0.08365 | 0.028955 | 119.2108 | 1.7531 | 0.21036
0.49 | 0.85867 | 0.084348 | 0.029067 | 119.2112 | 1.7531 | 0.21122
0.491 | 0.86042 | 0.085049 | 0.02918 | 119.2116 | 1.7531 | 0.21208
0.492 | 0.86218 | 0.085752 | 0.029292 | 119.212 | 1.7531 | 0.21294
0.493 | 0.86393 | 0.086457 | 0.029405 | 119.2124 | 1.7531 | 0.21381
0.494 | 0.86568 | 0.087164 | 0.029518 | 119.2128 | 1.7531 | 0.21468
0.495 | 0.86744 | 0.087873 | 0.029631 | 119.2132 | 1.7531 | 0.21554
0.496 | 0.86919 | 0.088584 | 0.029744 | 119.2136 | 1.7531 | 0.21641
0.497 | 0.87094 | 0.089298 | 0.029858 | 119.214 | 1.7531 | 0.21729
0.498 | 0.8727 | 0.090014 | 0.029972 | 119.2144 | 1.7532 | 0.21816
0.499 | 0.87445 | 0.090732 | 0.030086 | 119.2148 | 1.7532 | 0.21903
0.5 | 0.8762 | 0.091452 | 0.0302 | 119.2152 | 1.7532 | 0.21991
0.501 | 0.87796 | 0.092174 | 0.030314 | 119.2156 | 1.7532 | 0.22079
0.502 | 0.87971 | 0.092898 | 0.030429 | 119.216 | 1.7532 | 0.22167
0.503 | 0.88146 | 0.093625 | 0.030544 | 119.2165 | 1.7532 | 0.22255
0.504 | 0.88322 | 0.094353 | 0.030659 | 119.2169 | 1.7532 | 0.22344
0.505 | 0.88497 | 0.095084 | 0.030774 | 119.2173 | 1.7532 | 0.22432
0.506 | 0.88672 | 0.095817 | 0.030889 | 119.2177 | 1.7532 | 0.22521
0.507 | 0.88847 | 0.096552 | 0.031005 | 119.2181 | 1.7532 | 0.2261
0.508 | 0.89023 | 0.097289 | 0.031121 | 119.2185 | 1.7532 | 0.22699
0.509 | 0.89198 | 0.098029 | 0.031237 | 119.219 | 1.7532 | 0.22788
0.51 | 0.89373 | 0.09877 | 0.031354 | 119.2194 | 1.7532 | 0.22878
0.511 | 0.89549 | 0.099514 | 0.03147 | 119.2198 | 1.7532 | 0.22968
0.512 | 0.89724 | 0.10026 | 0.031587 | 119.2202 | 1.7532 | 0.23057
0.513 | 0.89899 | 0.10101 | 0.031704 | 119.2207 | 1.7532 | 0.23147
0.514 | 0.90075 | 0.10176 | 0.031821 | 119.2211 | 1.7533 | 0.23238
0.515 | 0.9025 | 0.10251 | 0.031939 | 119.2215 | 1.7533 | 0.23328
0.516 | 0.90425 | 0.10327 | 0.032056 | 119.222 | 1.7533 | 0.23418
0.517 | 0.90601 | 0.10402 | 0.032174 | 119.2224 | 1.7533 | 0.23509
0.518 | 0.90776 | 0.10478 | 0.032292 | 119.2228 | 1.7533 | 0.236
0.519 | 0.90951 | 0.10554 | 0.032411 | 119.2232 | 1.7533 | 0.23691
0.52 | 0.91127 | 0.10631 | 0.032529 | 119.2237 | 1.7533 | 0.23782
0.521 | 0.91302 | 0.10707 | 0.032648 | 119.2241 | 1.7533 | 0.23874
0.522 | 0.91477 | 0.10784 | 0.032767 | 119.2246 | 1.7533 | 0.23965
0.523 | 0.91653 | 0.10861 | 0.032886 | 119.225 | 1.7533 | 0.24057
0.524 | 0.91828 | 0.10938 | 0.033006 | 119.2254 | 1.7533 | 0.24149
0.525 | 0.92003 | 0.11015 | 0.033125 | 119.2259 | 1.7533 | 0.24241
0.526 | 0.92179 | 0.11093 | 0.033245 | 119.2263 | 1.7533 | 0.24333
0.527 | 0.92354 | 0.11171 | 0.033365 | 119.2268 | 1.7533 | 0.24426
0.528 | 0.92529 | 0.11249 | 0.033485 | 119.2272 | 1.7533 | 0.24518
0.529 | 0.92705 | 0.11327 | 0.033606 | 119.2276 | 1.7533 | 0.24611
0.53 | 0.9288 | 0.11406 | 0.033726 | 119.2281 | 1.7534 | 0.24704
0.531 | 0.93055 | 0.11484 | 0.033847 | 119.2285 | 1.7534 | 0.24797
0.532 | 0.93231 | 0.11563 | 0.033968 | 119.229 | 1.7534 | 0.2489
0.533 | 0.93406 | 0.11642 | 0.03409 | 119.2294 | 1.7534 | 0.24984
0.534 | 0.93581 | 0.11722 | 0.034211 | 119.2299 | 1.7534 | 0.25078
0.535 | 0.93757 | 0.11801 | 0.034333 | 119.2303 | 1.7534 | 0.25171
0.536 | 0.93932 | 0.11881 | 0.034455 | 119.2308 | 1.7534 | 0.25265
0.537 | 0.94107 | 0.11961 | 0.034577 | 119.2313 | 1.7534 | 0.2536
0.538 | 0.94283 | 0.12041 | 0.0347 | 119.2317 | 1.7534 | 0.25454
0.539 | 0.94458 | 0.12121 | 0.034822 | 119.2322 | 1.7534 | 0.25549
0.54 | 0.94633 | 0.12202 | 0.034945 | 119.2326 | 1.7534 | 0.25643
0.541 | 0.94809 | 0.12283 | 0.035068 | 119.2331 | 1.7534 | 0.25738
0.542 | 0.94984 | 0.12364 | 0.035192 | 119.2336 | 1.7534 | 0.25833
0.543 | 0.95159 | 0.12445 | 0.035315 | 119.234 | 1.7534 | 0.25928
0.544 | 0.95335 | 0.12527 | 0.035439 | 119.2345 | 1.7534 | 0.26024
0.545 | 0.9551 | 0.12608 | 0.035563 | 119.2349 | 1.7535 | 0.26119
0.546 | 0.95685 | 0.1269 | 0.035687 | 119.2354 | 1.7535 | 0.26215
0.547 | 0.95861 | 0.12773 | 0.035811 | 119.2359 | 1.7535 | 0.26311
0.548 | 0.96036 | 0.12855 | 0.035936 | 119.2363 | 1.7535 | 0.26407
0.549 | 0.96211 | 0.12937 | 0.036061 | 119.2368 | 1.7535 | 0.26504
0.55 | 0.96387 | 0.1302 | 0.036186 | 119.2373 | 1.7535 | 0.266
0.551 | 0.96562 | 0.13103 | 0.036311 | 119.2378 | 1.7535 | 0.26697
0.552 | 0.96738 | 0.13186 | 0.036436 | 119.2382 | 1.7535 | 0.26794
0.553 | 0.96913 | 0.1327 | 0.036562 | 119.2387 | 1.7535 | 0.26891
0.554 | 0.97088 | 0.13354 | 0.036688 | 119.2392 | 1.7535 | 0.26988
0.555 | 0.97264 | 0.13437 | 0.036814 | 119.2397 | 1.7535 | 0.27085
0.556 | 0.97439 | 0.13522 | 0.03694 | 119.2401 | 1.7535 | 0.27183
0.557 | 0.97614 | 0.13606 | 0.037067 | 119.2406 | 1.7535 | 0.2728
0.558 | 0.9779 | 0.1369 | 0.037194 | 119.2411 | 1.7535 | 0.27378
0.559 | 0.97965 | 0.13775 | 0.037321 | 119.2416 | 1.7536 | 0.27476
0.56 | 0.9814 | 0.1386 | 0.037448 | 119.2421 | 1.7536 | 0.27575
0.561 | 0.98316 | 0.13945 | 0.037575 | 119.2426 | 1.7536 | 0.27673
0.562 | 0.98491 | 0.14031 | 0.037703 | 119.243 | 1.7536 | 0.27771
0.563 | 0.98666 | 0.14116 | 0.037831 | 119.2435 | 1.7536 | 0.2787
0.564 | 0.98842 | 0.14202 | 0.037959 | 119.244 | 1.7536 | 0.27969
0.565 | 0.99017 | 0.14288 | 0.038087 | 119.2445 | 1.7536 | 0.28068
0.566 | 0.99193 | 0.14374 | 0.038215 | 119.245 | 1.7536 | 0.28168
0.567 | 0.99368 | 0.14461 | 0.038344 | 119.2455 | 1.7536 | 0.28267
0.568 | 0.99543 | 0.14547 | 0.038473 | 119.246 | 1.7536 | 0.28367
0.569 | 0.99719 | 0.14634 | 0.038602 | 119.2465 | 1.7536 | 0.28466
0.57 | 0.99894 | 0.14721 | 0.038731 | 119.247 | 1.7536 | 0.28566
0.571 | 1.0007 | 0.14809 | 0.038861 | 119.2475 | 1.7536 | 0.28667
0.572 | 1.0024 | 0.14896 | 0.038991 | 119.248 | 1.7536 | 0.28767
0.573 | 1.0042 | 0.14984 | 0.039121 | 119.2485 | 1.7537 | 0.28867
0.574 | 1.006 | 0.15072 | 0.039251 | 119.249 | 1.7537 | 0.28968
0.575 | 1.0077 | 0.1516 | 0.039381 | 119.2495 | 1.7537 | 0.29069
0.576 | 1.0095 | 0.15248 | 0.039512 | 119.25 | 1.7537 | 0.2917
0.577 | 1.0112 | 0.15337 | 0.039643 | 119.2505 | 1.7537 | 0.29271
0.578 | 1.013 | 0.15426 | 0.039774 | 119.251 | 1.7537 | 0.29373
0.579 | 1.0147 | 0.15515 | 0.039905 | 119.2515 | 1.7537 | 0.29474
0.58 | 1.0165 | 0.15604 | 0.040037 | 119.252 | 1.7537 | 0.29576
0.581 | 1.0182 | 0.15694 | 0.040168 | 119.2525 | 1.7537 | 0.29678
0.582 | 1.02 | 0.15783 | 0.0403 | 119.253 | 1.7537 | 0.2978
0.583 | 1.0217 | 0.15873 | 0.040432 | 119.2535 | 1.7537 | 0.29882
0.584 | 1.0235 | 0.15963 | 0.040565 | 119.254 | 1.7537 | 0.29985
0.585 | 1.0252 | 0.16054 | 0.040697 | 119.2545 | 1.7537 | 0.30087
0.586 | 1.027 | 0.16144 | 0.04083 | 119.2551 | 1.7538 | 0.3019
0.587 | 1.0288 | 0.16235 | 0.040963 | 119.2556 | 1.7538 | 0.30293
0.588 | 1.0305 | 0.16326 | 0.041096 | 119.2561 | 1.7538 | 0.30396
0.589 | 1.0323 | 0.16417 | 0.04123 | 119.2566 | 1.7538 | 0.30499
0.59 | 1.034 | 0.16509 | 0.041364 | 119.2571 | 1.7538 | 0.30603
0.591 | 1.0358 | 0.166 | 0.041497 | 119.2577 | 1.7538 | 0.30707
0.592 | 1.0375 | 0.16692 | 0.041632 | 119.2582 | 1.7538 | 0.3081
0.593 | 1.0393 | 0.16784 | 0.041766 | 119.2587 | 1.7538 | 0.30914
0.594 | 1.041 | 0.16877 | 0.0419 | 119.2592 | 1.7538 | 0.31019
0.595 | 1.0428 | 0.16969 | 0.042035 | 119.2598 | 1.7538 | 0.31123
0.596 | 1.0445 | 0.17062 | 0.04217 | 119.2603 | 1.7538 | 0.31228
0.597 | 1.0463 | 0.17155 | 0.042305 | 119.2608 | 1.7538 | 0.31332
0.598 | 1.048 | 0.17248 | 0.042441 | 119.2613 | 1.7538 | 0.31437
0.599 | 1.0498 | 0.17341 | 0.042576 | 119.2619 | 1.7539 | 0.31542
0.6 | 1.0516 | 0.17435 | 0.042712 | 119.2624 | 1.7539 | 0.31647
0.601 | 1.0533 | 0.17529 | 0.042848 | 119.2629 | 1.7539 | 0.31753
0.602 | 1.0551 | 0.17623 | 0.042985 | 119.2635 | 1.7539 | 0.31858
0.603 | 1.0568 | 0.17717 | 0.043121 | 119.264 | 1.7539 | 0.31964
0.604 | 1.0586 | 0.17811 | 0.043258 | 119.2645 | 1.7539 | 0.3207
0.605 | 1.0603 | 0.17906 | 0.043395 | 119.2651 | 1.7539 | 0.32176
0.606 | 1.0621 | 0.18001 | 0.043532 | 119.2656 | 1.7539 | 0.32283
0.607 | 1.0638 | 0.18096 | 0.043669 | 119.2662 | 1.7539 | 0.32389
0.608 | 1.0656 | 0.18191 | 0.043807 | 119.2667 | 1.7539 | 0.32496
0.609 | 1.0673 | 0.18287 | 0.043944 | 119.2672 | 1.7539 | 0.32603
0.61 | 1.0691 | 0.18382 | 0.044082 | 119.2678 | 1.7539 | 0.3271
0.611 | 1.0708 | 0.18478 | 0.044221 | 119.2683 | 1.7539 | 0.32817
0.612 | 1.0726 | 0.18575 | 0.044359 | 119.2689 | 1.754 | 0.32924
0.613 | 1.0744 | 0.18671 | 0.044498 | 119.2694 | 1.754 | 0.33032
0.614 | 1.0761 | 0.18768 | 0.044637 | 119.27 | 1.754 | 0.33139
0.615 | 1.0779 | 0.18864 | 0.044776 | 119.2705 | 1.754 | 0.33247
0.616 | 1.0796 | 0.18961 | 0.044915 | 119.2711 | 1.754 | 0.33355
0.617 | 1.0814 | 0.19059 | 0.045054 | 119.2716 | 1.754 | 0.33463
0.618 | 1.0831 | 0.19156 | 0.045194 | 119.2722 | 1.754 | 0.33572
0.619 | 1.0849 | 0.19254 | 0.045334 | 119.2727 | 1.754 | 0.3368
0.62 | 1.0866 | 0.19352 | 0.045474 | 119.2733 | 1.754 | 0.33789
0.621 | 1.0884 | 0.1945 | 0.045615 | 119.2739 | 1.754 | 0.33898
0.622 | 1.0901 | 0.19548 | 0.045755 | 119.2744 | 1.754 | 0.34007
0.623 | 1.0919 | 0.19647 | 0.045896 | 119.275 | 1.754 | 0.34116
0.624 | 1.0936 | 0.19745 | 0.046037 | 119.2755 | 1.7541 | 0.34226
0.625 | 1.0954 | 0.19844 | 0.046178 | 119.2761 | 1.7541 | 0.34336
0.626 | 1.0972 | 0.19944 | 0.04632 | 119.2767 | 1.7541 | 0.34445
0.627 | 1.0989 | 0.20043 | 0.046461 | 119.2772 | 1.7541 | 0.34555
0.628 | 1.1007 | 0.20143 | 0.046603 | 119.2778 | 1.7541 | 0.34665
0.629 | 1.1024 | 0.20243 | 0.046745 | 119.2784 | 1.7541 | 0.34776
0.63 | 1.1042 | 0.20343 | 0.046888 | 119.2789 | 1.7541 | 0.34886
0.631 | 1.1059 | 0.20443 | 0.04703 | 119.2795 | 1.7541 | 0.34997
0.632 | 1.1077 | 0.20543 | 0.047173 | 119.2801 | 1.7541 | 0.35108
0.633 | 1.1094 | 0.20644 | 0.047316 | 119.2806 | 1.7541 | 0.35219
0.634 | 1.1112 | 0.20745 | 0.047459 | 119.2812 | 1.7541 | 0.3533
0.635 | 1.1129 | 0.20846 | 0.047603 | 119.2818 | 1.7541 | 0.35441
0.636 | 1.1147 | 0.20947 | 0.047746 | 119.2824 | 1.7542 | 0.35553
0.637 | 1.1164 | 0.21049 | 0.04789 | 119.283 | 1.7542 | 0.35665
0.638 | 1.1182 | 0.21151 | 0.048034 | 119.2835 | 1.7542 | 0.35777
0.639 | 1.12 | 0.21253 | 0.048178 | 119.2841 | 1.7542 | 0.35889
0.64 | 1.1217 | 0.21355 | 0.048323 | 119.2847 | 1.7542 | 0.36001
0.641 | 1.1235 | 0.21457 | 0.048468 | 119.2853 | 1.7542 | 0.36113
0.642 | 1.1252 | 0.2156 | 0.048613 | 119.2859 | 1.7542 | 0.36226
0.643 | 1.127 | 0.21663 | 0.048758 | 119.2864 | 1.7542 | 0.36339
0.644 | 1.1287 | 0.21766 | 0.048903 | 119.287 | 1.7542 | 0.36452
0.645 | 1.1305 | 0.21869 | 0.049049 | 119.2876 | 1.7542 | 0.36565
0.646 | 1.1322 | 0.21973 | 0.049194 | 119.2882 | 1.7542 | 0.36678
0.647 | 1.134 | 0.22077 | 0.04934 | 119.2888 | 1.7542 | 0.36792
0.648 | 1.1357 | 0.22181 | 0.049487 | 119.2894 | 1.7543 | 0.36905
0.649 | 1.1375 | 0.22285 | 0.049633 | 119.29 | 1.7543 | 0.37019
0.65 | 1.1393 | 0.22389 | 0.04978 | 119.2906 | 1.7543 | 0.37133
0.651 | 1.141 | 0.22494 | 0.049927 | 119.2912 | 1.7543 | 0.37247
0.652 | 1.1428 | 0.22599 | 0.050074 | 119.2918 | 1.7543 | 0.37362
0.653 | 1.1445 | 0.22704 | 0.050221 | 119.2924 | 1.7543 | 0.37476
0.654 | 1.1463 | 0.22809 | 0.050369 | 119.293 | 1.7543 | 0.37591
0.655 | 1.148 | 0.22914 | 0.050516 | 119.2935 | 1.7543 | 0.37706
0.656 | 1.1498 | 0.2302 | 0.050664 | 119.2941 | 1.7543 | 0.37821
0.657 | 1.1515 | 0.23126 | 0.050812 | 119.2948 | 1.7543 | 0.37936
0.658 | 1.1533 | 0.23232 | 0.050961 | 119.2954 | 1.7543 | 0.38052
0.659 | 1.155 | 0.23338 | 0.051109 | 119.296 | 1.7544 | 0.38167
0.66 | 1.1568 | 0.23445 | 0.051258 | 119.2966 | 1.7544 | 0.38283
0.661 | 1.1586 | 0.23552 | 0.051407 | 119.2972 | 1.7544 | 0.38399
0.662 | 1.1603 | 0.23659 | 0.051557 | 119.2978 | 1.7544 | 0.38515
0.663 | 1.1621 | 0.23766 | 0.051706 | 119.2984 | 1.7544 | 0.38631
0.664 | 1.1638 | 0.23873 | 0.051856 | 119.299 | 1.7544 | 0.38748
0.665 | 1.1656 | 0.23981 | 0.052006 | 119.2996 | 1.7544 | 0.38864
0.666 | 1.1673 | 0.24089 | 0.052156 | 119.3002 | 1.7544 | 0.38981
0.667 | 1.1691 | 0.24197 | 0.052306 | 119.3008 | 1.7544 | 0.39098
0.668 | 1.1708 | 0.24305 | 0.052457 | 119.3014 | 1.7544 | 0.39215
0.669 | 1.1726 | 0.24413 | 0.052607 | 119.3021 | 1.7544 | 0.39333
0.67 | 1.1743 | 0.24522 | 0.052758 | 119.3027 | 1.7545 | 0.3945
0.671 | 1.1761 | 0.24631 | 0.05291 | 119.3033 | 1.7545 | 0.39568
0.672 | 1.1779 | 0.2474 | 0.053061 | 119.3039 | 1.7545 | 0.39686
0.673 | 1.1796 | 0.2485 | 0.053213 | 119.3045 | 1.7545 | 0.39804
0.674 | 1.1814 | 0.24959 | 0.053365 | 119.3052 | 1.7545 | 0.39922
0.675 | 1.1831 | 0.25069 | 0.053517 | 119.3058 | 1.7545 | 0.40041
0.676 | 1.1849 | 0.25179 | 0.053669 | 119.3064 | 1.7545 | 0.40159
0.677 | 1.1866 | 0.25289 | 0.053822 | 119.307 | 1.7545 | 0.40278
0.678 | 1.1884 | 0.254 | 0.053974 | 119.3077 | 1.7545 | 0.40397
0.679 | 1.1901 | 0.2551 | 0.054127 | 119.3083 | 1.7545 | 0.40516
0.68 | 1.1919 | 0.25621 | 0.05428 | 119.3089 | 1.7545 | 0.40635
0.681 | 1.1936 | 0.25732 | 0.054434 | 119.3096 | 1.7546 | 0.40755
0.682 | 1.1954 | 0.25843 | 0.054587 | 119.3102 | 1.7546 | 0.40874
0.683 | 1.1972 | 0.25955 | 0.054741 | 119.3108 | 1.7546 | 0.40994
0.684 | 1.1989 | 0.26067 | 0.054895 | 119.3115 | 1.7546 | 0.41114
0.685 | 1.2007 | 0.26179 | 0.055049 | 119.3121 | 1.7546 | 0.41234
0.686 | 1.2024 | 0.26291 | 0.055204 | 119.3127 | 1.7546 | 0.41355
0.687 | 1.2042 | 0.26403 | 0.055359 | 119.3134 | 1.7546 | 0.41475
0.688 | 1.2059 | 0.26516 | 0.055513 | 119.314 | 1.7546 | 0.41596
0.689 | 1.2077 | 0.26629 | 0.055669 | 119.3146 | 1.7546 | 0.41717
0.69 | 1.2094 | 0.26742 | 0.055824 | 119.3153 | 1.7546 | 0.41838
0.691 | 1.2112 | 0.26855 | 0.055979 | 119.3159 | 1.7546 | 0.41959
0.692 | 1.2129 | 0.26968 | 0.056135 | 119.3166 | 1.7547 | 0.4208
0.693 | 1.2147 | 0.27082 | 0.056291 | 119.3172 | 1.7547 | 0.42202
0.694 | 1.2165 | 0.27196 | 0.056447 | 119.3179 | 1.7547 | 0.42323
0.695 | 1.2182 | 0.2731 | 0.056604 | 119.3185 | 1.7547 | 0.42445
0.696 | 1.22 | 0.27424 | 0.05676 | 119.3192 | 1.7547 | 0.42567
0.697 | 1.2217 | 0.27539 | 0.056917 | 119.3198 | 1.7547 | 0.4269
0.698 | 1.2235 | 0.27654 | 0.057074 | 119.3205 | 1.7547 | 0.42812
0.699 | 1.2252 | 0.27769 | 0.057232 | 119.3211 | 1.7547 | 0.42935
0.7 | 1.227 | 0.27884 | 0.057389 | 119.3218 | 1.7547 | 0.43058
0.701 | 1.2287 | 0.27999 | 0.057547 | 119.3224 | 1.7547 | 0.43181
0.702 | 1.2305 | 0.28115 | 0.057705 | 119.3231 | 1.7548 | 0.43304
0.703 | 1.2322 | 0.28231 | 0.057863 | 119.3237 | 1.7548 | 0.43427
0.704 | 1.234 | 0.28347 | 0.058021 | 119.3244 | 1.7548 | 0.4355
0.705 | 1.2358 | 0.28463 | 0.05818 | 119.3251 | 1.7548 | 0.43674
0.706 | 1.2375 | 0.2858 | 0.058339 | 119.3257 | 1.7548 | 0.43798
0.707 | 1.2393 | 0.28696 | 0.058498 | 119.3264 | 1.7548 | 0.43922
0.708 | 1.241 | 0.28813 | 0.058657 | 119.327 | 1.7548 | 0.44046
0.709 | 1.2428 | 0.2893 | 0.058816 | 119.3277 | 1.7548 | 0.44171
0.71 | 1.2445 | 0.29048 | 0.058976 | 119.3284 | 1.7548 | 0.44295
0.711 | 1.2463 | 0.29165 | 0.059136 | 119.329 | 1.7548 | 0.4442
0.712 | 1.248 | 0.29283 | 0.059296 | 119.3297 | 1.7548 | 0.44545
0.713 | 1.2498 | 0.29401 | 0.059456 | 119.3304 | 1.7549 | 0.4467
0.714 | 1.2515 | 0.29519 | 0.059617 | 119.331 | 1.7549 | 0.44795
0.715 | 1.2533 | 0.29638 | 0.059778 | 119.3317 | 1.7549 | 0.4492
0.716 | 1.2551 | 0.29756 | 0.059939 | 119.3324 | 1.7549 | 0.45046
0.717 | 1.2568 | 0.29875 | 0.0601 | 119.3331 | 1.7549 | 0.45172
0.718 | 1.2586 | 0.29994 | 0.060261 | 119.3337 | 1.7549 | 0.45298
0.719 | 1.2603 | 0.30114 | 0.060423 | 119.3344 | 1.7549 | 0.45424
0.72 | 1.2621 | 0.30233 | 0.060585 | 119.3351 | 1.7549 | 0.4555
0.721 | 1.2638 | 0.30353 | 0.060747 | 119.3358 | 1.7549 | 0.45677
0.722 | 1.2656 | 0.30473 | 0.060909 | 119.3365 | 1.7549 | 0.45803
0.723 | 1.2673 | 0.30593 | 0.061071 | 119.3371 | 1.755 | 0.4593
0.724 | 1.2691 | 0.30713 | 0.061234 | 119.3378 | 1.755 | 0.46057
0.725 | 1.2709 | 0.30834 | 0.061397 | 119.3385 | 1.755 | 0.46184
0.726 | 1.2726 | 0.30955 | 0.06156 | 119.3392 | 1.755 | 0.46312
0.727 | 1.2744 | 0.31076 | 0.061724 | 119.3399 | 1.755 | 0.46439
0.728 | 1.2761 | 0.31197 | 0.061887 | 119.3406 | 1.755 | 0.46567
0.729 | 1.2779 | 0.31319 | 0.062051 | 119.3413 | 1.755 | 0.46695
0.73 | 1.2796 | 0.3144 | 0.062215 | 119.3419 | 1.755 | 0.46823
0.731 | 1.2814 | 0.31562 | 0.062379 | 119.3426 | 1.755 | 0.46951
0.732 | 1.2831 | 0.31684 | 0.062544 | 119.3433 | 1.755 | 0.47079
0.733 | 1.2849 | 0.31807 | 0.062708 | 119.344 | 1.7551 | 0.47208
0.734 | 1.2866 | 0.31929 | 0.062873 | 119.3447 | 1.7551 | 0.47337
0.735 | 1.2884 | 0.32052 | 0.063038 | 119.3454 | 1.7551 | 0.47466
0.736 | 1.2902 | 0.32175 | 0.063203 | 119.3461 | 1.7551 | 0.47595
0.737 | 1.2919 | 0.32298 | 0.063369 | 119.3468 | 1.7551 | 0.47724
0.738 | 1.2937 | 0.32422 | 0.063535 | 119.3475 | 1.7551 | 0.47853
0.739 | 1.2954 | 0.32545 | 0.063701 | 119.3482 | 1.7551 | 0.47983
0.74 | 1.2972 | 0.32669 | 0.063867 | 119.3489 | 1.7551 | 0.48113
0.741 | 1.2989 | 0.32793 | 0.064033 | 119.3496 | 1.7551 | 0.48243
0.742 | 1.3007 | 0.32917 | 0.0642 | 119.3503 | 1.7552 | 0.48373
0.743 | 1.3024 | 0.33042 | 0.064367 | 119.351 | 1.7552 | 0.48503
0.744 | 1.3042 | 0.33167 | 0.064534 | 119.3517 | 1.7552 | 0.48634
0.745 | 1.306 | 0.33291 | 0.064701 | 119.3524 | 1.7552 | 0.48765
0.746 | 1.3077 | 0.33417 | 0.064869 | 119.3532 | 1.7552 | 0.48895
0.747 | 1.3095 | 0.33542 | 0.065036 | 119.3539 | 1.7552 | 0.49026
0.748 | 1.3112 | 0.33668 | 0.065204 | 119.3546 | 1.7552 | 0.49158
0.749 | 1.313 | 0.33793 | 0.065372 | 119.3553 | 1.7552 | 0.49289
0.75 | 1.3147 | 0.33919 | 0.065541 | 119.356 | 1.7552 | 0.49421
0.751 | 1.3165 | 0.34046 | 0.065709 | 119.3567 | 1.7552 | 0.49552
0.752 | 1.3182 | 0.34172 | 0.065878 | 119.3574 | 1.7553 | 0.49684
0.753 | 1.32 | 0.34299 | 0.066047 | 119.3582 | 1.7553 | 0.49816
0.754 | 1.3217 | 0.34426 | 0.066216 | 119.3589 | 1.7553 | 0.49949
0.755 | 1.3235 | 0.34553 | 0.066386 | 119.3596 | 1.7553 | 0.50081
0.756 | 1.3253 | 0.3468 | 0.066555 | 119.3603 | 1.7553 | 0.50214
0.757 | 1.327 | 0.34808 | 0.066725 | 119.361 | 1.7553 | 0.50346
0.758 | 1.3288 | 0.34935 | 0.066895 | 119.3618 | 1.7553 | 0.50479
0.759 | 1.3305 | 0.35063 | 0.067066 | 119.3625 | 1.7553 | 0.50613
0.76 | 1.3323 | 0.35191 | 0.067236 | 119.3632 | 1.7553 | 0.50746
0.761 | 1.334 | 0.3532 | 0.067407 | 119.3639 | 1.7554 | 0.50879
0.762 | 1.3358 | 0.35449 | 0.067578 | 119.3647 | 1.7554 | 0.51013
0.763 | 1.3375 | 0.35577 | 0.067749 | 119.3654 | 1.7554 | 0.51147
0.764 | 1.3393 | 0.35706 | 0.06792 | 119.3661 | 1.7554 | 0.51281
0.765 | 1.3411 | 0.35836 | 0.068092 | 119.3669 | 1.7554 | 0.51415
0.766 | 1.3428 | 0.35965 | 0.068264 | 119.3676 | 1.7554 | 0.51549
0.767 | 1.3446 | 0.36095 | 0.068436 | 119.3683 | 1.7554 | 0.51684
0.768 | 1.3463 | 0.36225 | 0.068608 | 119.3691 | 1.7554 | 0.51819
0.769 | 1.3481 | 0.36355 | 0.068781 | 119.3698 | 1.7554 | 0.51954
0.77 | 1.3498 | 0.36485 | 0.068953 | 119.3705 | 1.7554 | 0.52089
0.771 | 1.3516 | 0.36616 | 0.069126 | 119.3713 | 1.7555 | 0.52224
0.772 | 1.3533 | 0.36747 | 0.069299 | 119.372 | 1.7555 | 0.52359
0.773 | 1.3551 | 0.36878 | 0.069473 | 119.3728 | 1.7555 | 0.52495
0.774 | 1.3569 | 0.37009 | 0.069646 | 119.3735 | 1.7555 | 0.52631
0.775 | 1.3586 | 0.3714 | 0.06982 | 119.3743 | 1.7555 | 0.52767
0.776 | 1.3604 | 0.37272 | 0.069994 | 119.375 | 1.7555 | 0.52903
0.777 | 1.3621 | 0.37404 | 0.070168 | 119.3757 | 1.7555 | 0.53039
0.778 | 1.3639 | 0.37536 | 0.070343 | 119.3765 | 1.7555 | 0.53176
0.779 | 1.3656 | 0.37668 | 0.070517 | 119.3772 | 1.7555 | 0.53312
0.78 | 1.3674 | 0.37801 | 0.070692 | 119.378 | 1.7556 | 0.53449
0.781 | 1.3691 | 0.37933 | 0.070867 | 119.3787 | 1.7556 | 0.53586
0.782 | 1.3709 | 0.38066 | 0.071042 | 119.3795 | 1.7556 | 0.53723
0.783 | 1.3727 | 0.382 | 0.071218 | 119.3803 | 1.7556 | 0.53861
0.784 | 1.3744 | 0.38333 | 0.071394 | 119.381 | 1.7556 | 0.53998
0.785 | 1.3762 | 0.38466 | 0.07157 | 119.3818 | 1.7556 | 0.54136
0.786 | 1.3779 | 0.386 | 0.071746 | 119.3825 | 1.7556 | 0.54274
0.787 | 1.3797 | 0.38734 | 0.071922 | 119.3833 | 1.7556 | 0.54412
0.788 | 1.3814 | 0.38869 | 0.072099 | 119.384 | 1.7556 | 0.5455
0.789 | 1.3832 | 0.39003 | 0.072276 | 119.3848 | 1.7557 | 0.54688
0.79 | 1.3849 | 0.39138 | 0.072453 | 119.3856 | 1.7557 | 0.54827
0.791 | 1.3867 | 0.39273 | 0.07263 | 119.3863 | 1.7557 | 0.54966
0.792 | 1.3885 | 0.39408 | 0.072807 | 119.3871 | 1.7557 | 0.55105
0.793 | 1.3902 | 0.39543 | 0.072985 | 119.3879 | 1.7557 | 0.55244
0.794 | 1.392 | 0.39679 | 0.073163 | 119.3886 | 1.7557 | 0.55383
0.795 | 1.3937 | 0.39814 | 0.073341 | 119.3894 | 1.7557 | 0.55522
0.796 | 1.3955 | 0.3995 | 0.07352 | 119.3902 | 1.7557 | 0.55662
0.797 | 1.3972 | 0.40087 | 0.073698 | 119.3909 | 1.7557 | 0.55802
0.798 | 1.399 | 0.40223 | 0.073877 | 119.3917 | 1.7558 | 0.55942
0.799 | 1.4007 | 0.4036 | 0.074056 | 119.3925 | 1.7558 | 0.56082
0.8 | 1.4025 | 0.40497 | 0.074235 | 119.3933 | 1.7558 | 0.56222
0.801 | 1.4043 | 0.40634 | 0.074415 | 119.394 | 1.7558 | 0.56363
0.802 | 1.406 | 0.40771 | 0.074594 | 119.3948 | 1.7558 | 0.56504
0.803 | 1.4078 | 0.40908 | 0.074774 | 119.3956 | 1.7558 | 0.56645
0.804 | 1.4095 | 0.41046 | 0.074954 | 119.3964 | 1.7558 | 0.56786
0.805 | 1.4113 | 0.41184 | 0.075134 | 119.3972 | 1.7558 | 0.56927
0.806 | 1.413 | 0.41322 | 0.075315 | 119.3979 | 1.7559 | 0.57068
0.807 | 1.4148 | 0.41461 | 0.075496 | 119.3987 | 1.7559 | 0.5721
0.808 | 1.4165 | 0.41599 | 0.075677 | 119.3995 | 1.7559 | 0.57351
0.809 | 1.4183 | 0.41738 | 0.075858 | 119.4003 | 1.7559 | 0.57493
0.81 | 1.4201 | 0.41877 | 0.076039 | 119.4011 | 1.7559 | 0.57635
0.811 | 1.4218 | 0.42016 | 0.076221 | 119.4019 | 1.7559 | 0.57778
0.812 | 1.4236 | 0.42156 | 0.076403 | 119.4027 | 1.7559 | 0.5792
0.813 | 1.4253 | 0.42295 | 0.076585 | 119.4034 | 1.7559 | 0.58063
0.814 | 1.4271 | 0.42435 | 0.076767 | 119.4042 | 1.7559 | 0.58206
0.815 | 1.4288 | 0.42575 | 0.076949 | 119.405 | 1.756 | 0.58349
0.816 | 1.4306 | 0.42716 | 0.077132 | 119.4058 | 1.756 | 0.58492
0.817 | 1.4324 | 0.42856 | 0.077315 | 119.4066 | 1.756 | 0.58635
0.818 | 1.4341 | 0.42997 | 0.077498 | 119.4074 | 1.756 | 0.58779
0.819 | 1.4359 | 0.43138 | 0.077682 | 119.4082 | 1.756 | 0.58922
0.82 | 1.4376 | 0.43279 | 0.077865 | 119.409 | 1.756 | 0.59066
0.821 | 1.4394 | 0.43421 | 0.078049 | 119.4098 | 1.756 | 0.5921
0.822 | 1.4411 | 0.43562 | 0.078233 | 119.4106 | 1.756 | 0.59354
0.823 | 1.4429 | 0.43704 | 0.078417 | 119.4114 | 1.7561 | 0.59499
0.824 | 1.4446 | 0.43846 | 0.078602 | 119.4122 | 1.7561 | 0.59643
0.825 | 1.4464 | 0.43988 | 0.078786 | 119.413 | 1.7561 | 0.59788
0.826 | 1.4482 | 0.44131 | 0.078971 | 119.4138 | 1.7561 | 0.59933
0.827 | 1.4499 | 0.44274 | 0.079156 | 119.4146 | 1.7561 | 0.60078
0.828 | 1.4517 | 0.44417 | 0.079341 | 119.4154 | 1.7561 | 0.60223
0.829 | 1.4534 | 0.4456 | 0.079527 | 119.4163 | 1.7561 | 0.60369
0.83 | 1.4552 | 0.44703 | 0.079713 | 119.4171 | 1.7561 | 0.60514
0.831 | 1.4569 | 0.44847 | 0.079899 | 119.4179 | 1.7561 | 0.6066
0.832 | 1.4587 | 0.4499 | 0.080085 | 119.4187 | 1.7562 | 0.60806
0.833 | 1.4605 | 0.45134 | 0.080271 | 119.4195 | 1.7562 | 0.60952
0.834 | 1.4622 | 0.45279 | 0.080458 | 119.4203 | 1.7562 | 0.61098
0.835 | 1.464 | 0.45423 | 0.080645 | 119.4211 | 1.7562 | 0.61245
0.836 | 1.4657 | 0.45568 | 0.080832 | 119.422 | 1.7562 | 0.61392
0.837 | 1.4675 | 0.45713 | 0.081019 | 119.4228 | 1.7562 | 0.61538
0.838 | 1.4692 | 0.45858 | 0.081206 | 119.4236 | 1.7562 | 0.61685
0.839 | 1.471 | 0.46003 | 0.081394 | 119.4244 | 1.7562 | 0.61833
0.84 | 1.4727 | 0.46149 | 0.081582 | 119.4252 | 1.7563 | 0.6198
0.841 | 1.4745 | 0.46294 | 0.08177 | 119.4261 | 1.7563 | 0.62127
0.842 | 1.4763 | 0.4644 | 0.081959 | 119.4269 | 1.7563 | 0.62275
0.843 | 1.478 | 0.46586 | 0.082147 | 119.4277 | 1.7563 | 0.62423
0.844 | 1.4798 | 0.46733 | 0.082336 | 119.4285 | 1.7563 | 0.62571
0.845 | 1.4815 | 0.4688 | 0.082525 | 119.4294 | 1.7563 | 0.62719
0.846 | 1.4833 | 0.47026 | 0.082714 | 119.4302 | 1.7563 | 0.62868
0.847 | 1.485 | 0.47173 | 0.082904 | 119.431 | 1.7563 | 0.63016
0.848 | 1.4868 | 0.47321 | 0.083093 | 119.4319 | 1.7564 | 0.63165
0.849 | 1.4886 | 0.47468 | 0.083283 | 119.4327 | 1.7564 | 0.63314
0.85 | 1.4903 | 0.47616 | 0.083473 | 119.4335 | 1.7564 | 0.63463
0.851 | 1.4921 | 0.47764 | 0.083664 | 119.4344 | 1.7564 | 0.63613
0.852 | 1.4938 | 0.47912 | 0.083854 | 119.4352 | 1.7564 | 0.63762
0.853 | 1.4956 | 0.4806 | 0.084045 | 119.4361 | 1.7564 | 0.63912
0.854 | 1.4973 | 0.48209 | 0.084236 | 119.4369 | 1.7564 | 0.64061
0.855 | 1.4991 | 0.48358 | 0.084427 | 119.4377 | 1.7564 | 0.64211
0.856 | 1.5008 | 0.48507 | 0.084618 | 119.4386 | 1.7564 | 0.64362
0.857 | 1.5026 | 0.48656 | 0.08481 | 119.4394 | 1.7565 | 0.64512
0.858 | 1.5044 | 0.48805 | 0.085002 | 119.4403 | 1.7565 | 0.64662
0.859 | 1.5061 | 0.48955 | 0.085194 | 119.4411 | 1.7565 | 0.64813
0.86 | 1.5079 | 0.49105 | 0.085386 | 119.442 | 1.7565 | 0.64964
0.861 | 1.5096 | 0.49255 | 0.085579 | 119.4428 | 1.7565 | 0.65115
0.862 | 1.5114 | 0.49405 | 0.085771 | 119.4437 | 1.7565 | 0.65266
0.863 | 1.5131 | 0.49556 | 0.085964 | 119.4445 | 1.7565 | 0.65418
0.864 | 1.5149 | 0.49707 | 0.086157 | 119.4454 | 1.7565 | 0.65569
0.865 | 1.5167 | 0.49857 | 0.086351 | 119.4462 | 1.7566 | 0.65721
0.866 | 1.5184 | 0.50009 | 0.086544 | 119.4471 | 1.7566 | 0.65873
0.867 | 1.5202 | 0.5016 | 0.086738 | 119.4479 | 1.7566 | 0.66025
0.868 | 1.5219 | 0.50312 | 0.086932 | 119.4488 | 1.7566 | 0.66177
0.869 | 1.5237 | 0.50464 | 0.087126 | 119.4496 | 1.7566 | 0.6633
0.87 | 1.5254 | 0.50616 | 0.087321 | 119.4505 | 1.7566 | 0.66482
0.871 | 1.5272 | 0.50768 | 0.087516 | 119.4514 | 1.7566 | 0.66635
0.872 | 1.5289 | 0.5092 | 0.08771 | 119.4522 | 1.7567 | 0.66788
0.873 | 1.5307 | 0.51073 | 0.087906 | 119.4531 | 1.7567 | 0.66941
0.874 | 1.5325 | 0.51226 | 0.088101 | 119.4539 | 1.7567 | 0.67095
0.875 | 1.5342 | 0.51379 | 0.088296 | 119.4548 | 1.7567 | 0.67248
0.876 | 1.536 | 0.51532 | 0.088492 | 119.4557 | 1.7567 | 0.67402
0.877 | 1.5377 | 0.51686 | 0.088688 | 119.4565 | 1.7567 | 0.67556
0.878 | 1.5395 | 0.5184 | 0.088884 | 119.4574 | 1.7567 | 0.6771
0.879 | 1.5412 | 0.51994 | 0.089081 | 119.4583 | 1.7567 | 0.67864
0.88 | 1.543 | 0.52148 | 0.089277 | 119.4592 | 1.7568 | 0.68018
0.881 | 1.5448 | 0.52302 | 0.089474 | 119.46 | 1.7568 | 0.68173
0.882 | 1.5465 | 0.52457 | 0.089671 | 119.4609 | 1.7568 | 0.68328
0.883 | 1.5483 | 0.52612 | 0.089869 | 119.4618 | 1.7568 | 0.68483
0.884 | 1.55 | 0.52767 | 0.090066 | 119.4627 | 1.7568 | 0.68638
0.885 | 1.5518 | 0.52922 | 0.090264 | 119.4635 | 1.7568 | 0.68793
0.886 | 1.5535 | 0.53078 | 0.090462 | 119.4644 | 1.7568 | 0.68948
0.887 | 1.5553 | 0.53234 | 0.09066 | 119.4653 | 1.7568 | 0.69104
0.888 | 1.5571 | 0.5339 | 0.090858 | 119.4662 | 1.7569 | 0.6926
0.889 | 1.5588 | 0.53546 | 0.091057 | 119.467 | 1.7569 | 0.69416
0.89 | 1.5606 | 0.53702 | 0.091256 | 119.4679 | 1.7569 | 0.69572
0.891 | 1.5623 | 0.53859 | 0.091455 | 119.4688 | 1.7569 | 0.69728
0.892 | 1.5641 | 0.54016 | 0.091654 | 119.4697 | 1.7569 | 0.69885
0.893 | 1.5658 | 0.54173 | 0.091853 | 119.4706 | 1.7569 | 0.70041
0.894 | 1.5676 | 0.5433 | 0.092053 | 119.4715 | 1.7569 | 0.70198
0.895 | 1.5694 | 0.54487 | 0.092253 | 119.4724 | 1.7569 | 0.70355
0.896 | 1.5711 | 0.54645 | 0.092453 | 119.4733 | 1.757 | 0.70513
0.897 | 1.5729 | 0.54803 | 0.092653 | 119.4741 | 1.757 | 0.7067
0.898 | 1.5746 | 0.54961 | 0.092854 | 119.475 | 1.757 | 0.70827
0.899 | 1.5764 | 0.5512 | 0.093055 | 119.4759 | 1.757 | 0.70985
0.9 | 1.5781 | 0.55278 | 0.093256 | 119.4768 | 1.757 | 0.71143
0.901 | 1.5799 | 0.55437 | 0.093457 | 119.4777 | 1.757 | 0.71301
0.902 | 1.5817 | 0.55596 | 0.093658 | 119.4786 | 1.757 | 0.71459
0.903 | 1.5834 | 0.55755 | 0.09386 | 119.4795 | 1.7571 | 0.71618
0.904 | 1.5852 | 0.55915 | 0.094062 | 119.4804 | 1.7571 | 0.71776
0.905 | 1.5869 | 0.56074 | 0.094264 | 119.4813 | 1.7571 | 0.71935
0.906 | 1.5887 | 0.56234 | 0.094466 | 119.4822 | 1.7571 | 0.72094
0.907 | 1.5904 | 0.56394 | 0.094669 | 119.4831 | 1.7571 | 0.72253
0.908 | 1.5922 | 0.56554 | 0.094872 | 119.484 | 1.7571 | 0.72413
0.909 | 1.594 | 0.56715 | 0.095075 | 119.4849 | 1.7571 | 0.72572
0.91 | 1.5957 | 0.56876 | 0.095278 | 119.4858 | 1.7571 | 0.72732
0.911 | 1.5975 | 0.57037 | 0.095481 | 119.4868 | 1.7572 | 0.72892
0.912 | 1.5992 | 0.57198 | 0.095685 | 119.4877 | 1.7572 | 0.73052
0.913 | 1.601 | 0.57359 | 0.095889 | 119.4886 | 1.7572 | 0.73212
0.914 | 1.6027 | 0.57521 | 0.096093 | 119.4895 | 1.7572 | 0.73372
0.915 | 1.6045 | 0.57683 | 0.096297 | 119.4904 | 1.7572 | 0.73533
0.916 | 1.6063 | 0.57845 | 0.096501 | 119.4913 | 1.7572 | 0.73693
0.917 | 1.608 | 0.58007 | 0.096706 | 119.4922 | 1.7572 | 0.73854
0.918 | 1.6098 | 0.5817 | 0.096911 | 119.4931 | 1.7573 | 0.74015
0.919 | 1.6115 | 0.58332 | 0.097116 | 119.4941 | 1.7573 | 0.74177
0.92 | 1.6133 | 0.58495 | 0.097321 | 119.495 | 1.7573 | 0.74338
0.921 | 1.615 | 0.58658 | 0.097527 | 119.4959 | 1.7573 | 0.745
0.922 | 1.6168 | 0.58822 | 0.097733 | 119.4968 | 1.7573 | 0.74661
0.923 | 1.6186 | 0.58985 | 0.097939 | 119.4977 | 1.7573 | 0.74823
0.924 | 1.6203 | 0.59149 | 0.098145 | 119.4987 | 1.7573 | 0.74985
0.925 | 1.6221 | 0.59313 | 0.098352 | 119.4996 | 1.7573 | 0.75148
0.926 | 1.6238 | 0.59477 | 0.098558 | 119.5005 | 1.7574 | 0.7531
0.927 | 1.6256 | 0.59642 | 0.098765 | 119.5015 | 1.7574 | 0.75473
0.928 | 1.6273 | 0.59806 | 0.098972 | 119.5024 | 1.7574 | 0.75636
0.929 | 1.6291 | 0.59971 | 0.09918 | 119.5033 | 1.7574 | 0.75799
0.93 | 1.6309 | 0.60136 | 0.099387 | 119.5042 | 1.7574 | 0.75962
0.931 | 1.6326 | 0.60302 | 0.099595 | 119.5052 | 1.7574 | 0.76125
0.932 | 1.6344 | 0.60467 | 0.099803 | 119.5061 | 1.7574 | 0.76289
0.933 | 1.6361 | 0.60633 | 0.10001 | 119.507 | 1.7575 | 0.76452
0.934 | 1.6379 | 0.60799 | 0.10022 | 119.508 | 1.7575 | 0.76616
0.935 | 1.6396 | 0.60965 | 0.10043 | 119.5089 | 1.7575 | 0.7678
0.936 | 1.6414 | 0.61132 | 0.10064 | 119.5099 | 1.7575 | 0.76945
0.937 | 1.6432 | 0.61298 | 0.10085 | 119.5108 | 1.7575 | 0.77109
0.938 | 1.6449 | 0.61465 | 0.10106 | 119.5117 | 1.7575 | 0.77274
0.939 | 1.6467 | 0.61632 | 0.10126 | 119.5127 | 1.7575 | 0.77438
0.94 | 1.6484 | 0.61799 | 0.10147 | 119.5136 | 1.7576 | 0.77603
0.941 | 1.6502 | 0.61967 | 0.10168 | 119.5146 | 1.7576 | 0.77768
0.942 | 1.6519 | 0.62135 | 0.10189 | 119.5155 | 1.7576 | 0.77934
0.943 | 1.6537 | 0.62302 | 0.1021 | 119.5165 | 1.7576 | 0.78099
0.944 | 1.6555 | 0.62471 | 0.10232 | 119.5174 | 1.7576 | 0.78265
0.945 | 1.6572 | 0.62639 | 0.10253 | 119.5184 | 1.7576 | 0.78431
0.946 | 1.659 | 0.62808 | 0.10274 | 119.5193 | 1.7576 | 0.78597
0.947 | 1.6607 | 0.62976 | 0.10295 | 119.5203 | 1.7577 | 0.78763
0.948 | 1.6625 | 0.63145 | 0.10316 | 119.5212 | 1.7577 | 0.78929
0.949 | 1.6643 | 0.63315 | 0.10337 | 119.5222 | 1.7577 | 0.79096
0.95 | 1.666 | 0.63484 | 0.10358 | 119.5231 | 1.7577 | 0.79262
0.951 | 1.6678 | 0.63654 | 0.1038 | 119.5241 | 1.7577 | 0.79429
0.952 | 1.6695 | 0.63824 | 0.10401 | 119.525 | 1.7577 | 0.79596
0.953 | 1.6713 | 0.63994 | 0.10422 | 119.526 | 1.7577 | 0.79763
0.954 | 1.673 | 0.64164 | 0.10443 | 119.5269 | 1.7577 | 0.79931
0.955 | 1.6748 | 0.64335 | 0.10465 | 119.5279 | 1.7578 | 0.80098
0.956 | 1.6766 | 0.64505 | 0.10486 | 119.5289 | 1.7578 | 0.80266
0.957 | 1.6783 | 0.64676 | 0.10507 | 119.5298 | 1.7578 | 0.80434
0.958 | 1.6801 | 0.64848 | 0.10529 | 119.5308 | 1.7578 | 0.80602
0.959 | 1.6818 | 0.65019 | 0.1055 | 119.5318 | 1.7578 | 0.8077
0.96 | 1.6836 | 0.65191 | 0.10571 | 119.5327 | 1.7578 | 0.80939
0.961 | 1.6853 | 0.65362 | 0.10593 | 119.5337 | 1.7578 | 0.81107
0.962 | 1.6871 | 0.65534 | 0.10614 | 119.5347 | 1.7579 | 0.81276
0.963 | 1.6889 | 0.65707 | 0.10636 | 119.5356 | 1.7579 | 0.81445
0.964 | 1.6906 | 0.65879 | 0.10657 | 119.5366 | 1.7579 | 0.81614
0.965 | 1.6924 | 0.66052 | 0.10679 | 119.5376 | 1.7579 | 0.81784
0.966 | 1.6941 | 0.66225 | 0.107 | 119.5386 | 1.7579 | 0.81953
0.967 | 1.6959 | 0.66398 | 0.10722 | 119.5395 | 1.7579 | 0.82123
0.968 | 1.6976 | 0.66571 | 0.10744 | 119.5405 | 1.7579 | 0.82293
0.969 | 1.6994 | 0.66745 | 0.10765 | 119.5415 | 1.758 | 0.82463
0.97 | 1.7012 | 0.66919 | 0.10787 | 119.5425 | 1.758 | 0.82633
0.971 | 1.7029 | 0.67093 | 0.10808 | 119.5434 | 1.758 | 0.82803
0.972 | 1.7047 | 0.67267 | 0.1083 | 119.5444 | 1.758 | 0.82974
0.973 | 1.7064 | 0.67442 | 0.10852 | 119.5454 | 1.758 | 0.83145
0.974 | 1.7082 | 0.67616 | 0.10873 | 119.5464 | 1.758 | 0.83316
0.975 | 1.71 | 0.67791 | 0.10895 | 119.5474 | 1.758 | 0.83487
0.976 | 1.7117 | 0.67966 | 0.10917 | 119.5484 | 1.7581 | 0.83658
0.977 | 1.7135 | 0.68142 | 0.10939 | 119.5494 | 1.7581 | 0.83829
0.978 | 1.7152 | 0.68317 | 0.10961 | 119.5503 | 1.7581 | 0.84001
0.979 | 1.717 | 0.68493 | 0.10982 | 119.5513 | 1.7581 | 0.84173
0.98 | 1.7187 | 0.68669 | 0.11004 | 119.5523 | 1.7581 | 0.84345
0.981 | 1.7205 | 0.68845 | 0.11026 | 119.5533 | 1.7581 | 0.84517
0.982 | 1.7223 | 0.69022 | 0.11048 | 119.5543 | 1.7582 | 0.84689
0.983 | 1.724 | 0.69198 | 0.1107 | 119.5553 | 1.7582 | 0.84862
0.984 | 1.7258 | 0.69375 | 0.11092 | 119.5563 | 1.7582 | 0.85034
0.985 | 1.7275 | 0.69552 | 0.11114 | 119.5573 | 1.7582 | 0.85207
0.986 | 1.7293 | 0.69729 | 0.11136 | 119.5583 | 1.7582 | 0.8538
0.987 | 1.7311 | 0.69907 | 0.11158 | 119.5593 | 1.7582 | 0.85553
0.988 | 1.7328 | 0.70085 | 0.1118 | 119.5603 | 1.7582 | 0.85727
0.989 | 1.7346 | 0.70263 | 0.11202 | 119.5613 | 1.7583 | 0.859
0.99 | 1.7363 | 0.70441 | 0.11224 | 119.5623 | 1.7583 | 0.86074
0.991 | 1.7381 | 0.70619 | 0.11246 | 119.5633 | 1.7583 | 0.86248
0.992 | 1.7398 | 0.70798 | 0.11268 | 119.5643 | 1.7583 | 0.86422
0.993 | 1.7416 | 0.70977 | 0.1129 | 119.5653 | 1.7583 | 0.86596
0.994 | 1.7434 | 0.71156 | 0.11312 | 119.5663 | 1.7583 | 0.86771
0.995 | 1.7451 | 0.71335 | 0.11335 | 119.5673 | 1.7583 | 0.86945
0.996 | 1.7469 | 0.71514 | 0.11357 | 119.5683 | 1.7584 | 0.8712
0.997 | 1.7486 | 0.71694 | 0.11379 | 119.5694 | 1.7584 | 0.87295
0.998 | 1.7504 | 0.71874 | 0.11401 | 119.5704 | 1.7584 | 0.8747
0.999 | 1.7522 | 0.72054 | 0.11423 | 119.5714 | 1.7584 | 0.87645
1 | 1.7539 | 0.72235 | 0.11446 | 119.5724 | 1.7584 | 0.87821
2 | 1.7557 | 0.72415 | 0.11468 | 119.5734 | 1.7584 | 0.87996
3 | 1.7574 | 0.72596 | 0.1149 | 119.5744 | 1.7584 | 0.88172
4 | 1.7592 | 0.72777 | 0.11513 | 119.5754 | 1.7585 | 0.88348
5 | 1.7609 | 0.72958 | 0.11535 | 119.5765 | 1.7585 | 0.88525
6 | 1.7627 | 0.7314 | 0.11558 | 119.5775 | 1.7585 | 0.88701
7 | 1.7645 | 0.73321 | 0.1158 | 119.5785 | 1.7585 | 0.88877
8 | 1.7662 | 0.73503 | 0.11602 | 119.5795 | 1.7585 | 0.89054
9 | 1.768 | 0.73685 | 0.11625 | 119.5806 | 1.7585 | 0.89231
10 | 1.7697 | 0.73868 | 0.11647 | 119.5816 | 1.7586 | 0.89408
11 | 1.7715 | 0.7405 | 0.1167 | 119.5826 | 1.7586 | 0.89585
12 | 1.7733 | 0.74233 | 0.11692 | 119.5836 | 1.7586 | 0.89763
13 | 1.775 | 0.74416 | 0.11715 | 119.5847 | 1.7586 | 0.8994
14 | 1.7768 | 0.74599 | 0.11737 | 119.5857 | 1.7586 | 0.90118
15 | 1.7785 | 0.74782 | 0.1176 | 119.5867 | 1.7586 | 0.90296
16 | 1.7803 | 0.74966 | 0.11783 | 119.5878 | 1.7586 | 0.90474
17 | 1.782 | 0.7515 | 0.11805 | 119.5888 | 1.7587 | 0.90652
18 | 1.7838 | 0.75334 | 0.11828 | 119.5898 | 1.7587 | 0.90831
19 | 1.7856 | 0.75518 | 0.11851 | 119.5909 | 1.7587 | 0.9101
20 | 1.7873 | 0.75703 | 0.11873 | 119.5919 | 1.7587 | 0.91188
21 | 1.7891 | 0.75887 | 0.11896 | 119.5929 | 1.7587 | 0.91367
22 | 1.7908 | 0.76072 | 0.11919 | 119.594 | 1.7587 | 0.91547
23 | 1.7926 | 0.76257 | 0.11942 | 119.595 | 1.7588 | 0.91726
24 | 1.7944 | 0.76443 | 0.11964 | 119.5961 | 1.7588 | 0.91905
25 | 1.7961 | 0.76628 | 0.11987 | 119.5971 | 1.7588 | 0.92085
26 | 1.7979 | 0.76814 | 0.1201 | 119.5981 | 1.7588 | 0.92265
27 | 1.7996 | 0.77 | 0.12033 | 119.5992 | 1.7588 | 0.92445
28 | 1.8014 | 0.77187 | 0.12056 | 119.6002 | 1.7588 | 0.92625
29 | 1.8032 | 0.77373 | 0.12079 | 119.6013 | 1.7588 | 0.92806
30 | 1.8049 | 0.7756 | 0.12102 | 119.6023 | 1.7589 | 0.92986
31 | 1.8067 | 0.77747 | 0.12124 | 119.6034 | 1.7589 | 0.93167
32 | 1.8084 | 0.77934 | 0.12147 | 119.6044 | 1.7589 | 0.93348
33 | 1.8102 | 0.78121 | 0.1217 | 119.6055 | 1.7589 | 0.93529
34 | 1.8119 | 0.78309 | 0.12193 | 119.6065 | 1.7589 | 0.9371
35 | 1.8137 | 0.78496 | 0.12216 | 119.6076 | 1.7589 | 0.93892
36 | 1.8155 | 0.78684 | 0.1224 | 119.6087 | 1.759 | 0.94073
37 | 1.8172 | 0.78873 | 0.12263 | 119.6097 | 1.759 | 0.94255
38 | 1.819 | 0.79061 | 0.12286 | 119.6108 | 1.759 | 0.94437
39 | 1.8207 | 0.7925 | 0.12309 | 119.6118 | 1.759 | 0.94619
40 | 1.8225 | 0.79439 | 0.12332 | 119.6129 | 1.759 | 0.94802
41 | 1.8243 | 0.79628 | 0.12355 | 119.614 | 1.759 | 0.94984
42 | 1.826 | 0.79817 | 0.12378 | 119.615 | 1.759 | 0.95167
43 | 1.8278 | 0.80006 | 0.12401 | 119.6161 | 1.7591 | 0.9535
44 | 1.8295 | 0.80196 | 0.12425 | 119.6172 | 1.7591 | 0.95533
45 | 1.8313 | 0.80386 | 0.12448 | 119.6182 | 1.7591 | 0.95716
46 | 1.8331 | 0.80576 | 0.12471 | 119.6193 | 1.7591 | 0.95899
47 | 1.8348 | 0.80767 | 0.12495 | 119.6204 | 1.7591 | 0.96083
48 | 1.8366 | 0.80957 | 0.12518 | 119.6214 | 1.7591 | 0.96267
49 | 1.8383 | 0.81148 | 0.12541 | 119.6225 | 1.7592 | 0.96451
50 | 1.8401 | 0.81339 | 0.12565 | 119.6236 | 1.7592 | 0.96635
51 | 1.8418 | 0.8153 | 0.12588 | 119.6246 | 1.7592 | 0.96819
52 | 1.8436 | 0.81722 | 0.12611 | 119.6257 | 1.7592 | 0.97003
53 | 1.8454 | 0.81914 | 0.12635 | 119.6268 | 1.7592 | 0.97188
54 | 1.8471 | 0.82106 | 0.12658 | 119.6279 | 1.7592 | 0.97373
55 | 1.8489 | 0.82298 | 0.12682 | 119.629 | 1.7592 | 0.97558
56 | 1.8506 | 0.8249 | 0.12705 | 119.63 | 1.7593 | 0.97743
57 | 1.8524 | 0.82683 | 0.12729 | 119.6311 | 1.7593 | 0.97928
58 | 1.8542 | 0.82875 | 0.12752 | 119.6322 | 1.7593 | 0.98114
59 | 1.8559 | 0.83068 | 0.12776 | 119.6333 | 1.7593 | 0.983
60 | 1.8577 | 0.83262 | 0.12799 | 119.6344 | 1.7593 | 0.98485
61 | 1.8594 | 0.83455 | 0.12823 | 119.6355 | 1.7593 | 0.98671
62 | 1.8612 | 0.83649 | 0.12847 | 119.6365 | 1.7594 | 0.98858
63 | 1.863 | 0.83843 | 0.1287 | 119.6376 | 1.7594 | 0.99044
64 | 1.8647 | 0.84037 | 0.12894 | 119.6387 | 1.7594 | 0.99231
65 | 1.8665 | 0.84231 | 0.12917 | 119.6398 | 1.7594 | 0.99417
66 | 1.8682 | 0.84426 | 0.12941 | 119.6409 | 1.7594 | 0.99604
67 | 1.87 | 0.8462 | 0.12965 | 119.642 | 1.7594 | 0.99791
68 | 1.8718 | 0.84815 | 0.12989 | 119.6431 | 1.7595 | 0.99979
69 | 1.8735 | 0.85011 | 0.13012 | 119.6442 | 1.7595 | 1.0017
70 | 1.8753 | 0.85206 | 0.13036 | 119.6453 | 1.7595 | 1.0035
71 | 1.877 | 0.85402 | 0.1306 | 119.6464 | 1.7595 | 1.0054
72 | 1.8788 | 0.85598 | 0.13084 | 119.6475 | 1.7595 | 1.0073
73 | 1.8806 | 0.85794 | 0.13108 | 119.6486 | 1.7595 | 1.0092
74 | 1.8823 | 0.8599 | 0.13132 | 119.6497 | 1.7596 | 1.0111
75 | 1.8841 | 0.86186 | 0.13156 | 119.6508 | 1.7596 | 1.0129
76 | 1.8858 | 0.86383 | 0.13179 | 119.6519 | 1.7596 | 1.0148
77 | 1.8876 | 0.8658 | 0.13203 | 119.653 | 1.7596 | 1.0167
78 | 1.8894 | 0.86777 | 0.13227 | 119.6541 | 1.7596 | 1.0186
79 | 1.8911 | 0.86975 | 0.13251 | 119.6552 | 1.7596 | 1.0205
80 | 1.8929 | 0.87172 | 0.13275 | 119.6563 | 1.7597 | 1.0224
81 | 1.8946 | 0.8737 | 0.13299 | 119.6574 | 1.7597 | 1.0243
82 | 1.8964 | 0.87568 | 0.13324 | 119.6585 | 1.7597 | 1.0262
83 | 1.8982 | 0.87766 | 0.13348 | 119.6597 | 1.7597 | 1.0281
84 | 1.8999 | 0.87965 | 0.13372 | 119.6608 | 1.7597 | 1.03
85 | 1.9017 | 0.88164 | 0.13396 | 119.6619 | 1.7597 | 1.0319
86 | 1.9034 | 0.88363 | 0.1342 | 119.663 | 1.7597 | 1.0338
87 | 1.9052 | 0.88562 | 0.13444 | 119.6641 | 1.7598 | 1.0357
88 | 1.907 | 0.88761 | 0.13468 | 119.6652 | 1.7598 | 1.0376
89 | 1.9087 | 0.88961 | 0.13493 | 119.6663 | 1.7598 | 1.0395
90 | 1.9105 | 0.8916 | 0.13517 | 119.6675 | 1.7598 | 1.0414
91 | 1.9122 | 0.89361 | 0.13541 | 119.6686 | 1.7598 | 1.0433
92 | 1.914 | 0.89561 | 0.13565 | 119.6697 | 1.7598 | 1.0453
93 | 1.9157 | 0.89761 | 0.1359 | 119.6708 | 1.7599 | 1.0472
94 | 1.9175 | 0.89962 | 0.13614 | 119.672 | 1.7599 | 1.0491
95 | 1.9193 | 0.90163 | 0.13638 | 119.6731 | 1.7599 | 1.051
96 | 1.921 | 0.90364 | 0.13663 | 119.6742 | 1.7599 | 1.0529
97 | 1.9228 | 0.90565 | 0.13687 | 119.6753 | 1.7599 | 1.0549
98 | 1.9245 | 0.90767 | 0.13711 | 119.6765 | 1.7599 | 1.0568
99 | 1.9263 | 0.90969 | 0.13736 | 119.6776 | 1.76 | 1.0587
100 | 1.9281 | 0.91171 | 0.1376 | 119.6787 | 1.76 | 1.0606
101 | 1.9298 | 0.91373 | 0.13785 | 119.6799 | 1.76 | 1.0626
102 | 1.9316 | 0.91575 | 0.13809 | 119.681 | 1.76 | 1.0645
103 | 1.9333 | 0.91778 | 0.13834 | 119.6821 | 1.76 | 1.0664
104 | 1.9351 | 0.91981 | 0.13858 | 119.6833 | 1.76 | 1.0684
105 | 1.9369 | 0.92184 | 0.13883 | 119.6844 | 1.7601 | 1.0703
106 | 1.9386 | 0.92387 | 0.13908 | 119.6856 | 1.7601 | 1.0722
107 | 1.9404 | 0.92591 | 0.13932 | 119.6867 | 1.7601 | 1.0742
108 | 1.9421 | 0.92794 | 0.13957 | 119.6878 | 1.7601 | 1.0761
109 | 1.9439 | 0.92998 | 0.13981 | 119.689 | 1.7601 | 1.0781
110 | 1.9457 | 0.93202 | 0.14006 | 119.6901 | 1.7601 | 1.08
111 | 1.9474 | 0.93407 | 0.14031 | 119.6913 | 1.7602 | 1.082
112 | 1.9492 | 0.93611 | 0.14055 | 119.6924 | 1.7602 | 1.0839
113 | 1.9509 | 0.93816 | 0.1408 | 119.6936 | 1.7602 | 1.0859
114 | 1.9527 | 0.94021 | 0.14105 | 119.6947 | 1.7602 | 1.0878
115 | 1.9545 | 0.94227 | 0.1413 | 119.6959 | 1.7602 | 1.0898
116 | 1.9562 | 0.94432 | 0.14155 | 119.697 | 1.7603 | 1.0917
117 | 1.958 | 0.94638 | 0.14179 | 119.6982 | 1.7603 | 1.0937
118 | 1.9598 | 0.94844 | 0.14204 | 119.6993 | 1.7603 | 1.0957
119 | 1.9615 | 0.9505 | 0.14229 | 119.7005 | 1.7603 | 1.0976
120 | 1.9633 | 0.95256 | 0.14254 | 119.7016 | 1.7603 | 1.0996
121 | 1.965 | 0.95463 | 0.14279 | 119.7028 | 1.7603 | 1.1016
122 | 1.9668 | 0.9567 | 0.14304 | 119.7039 | 1.7604 | 1.1035
123 | 1.9686 | 0.95877 | 0.14329 | 119.7051 | 1.7604 | 1.1055
124 | 1.9703 | 0.96084 | 0.14354 | 119.7063 | 1.7604 | 1.1075
125 | 1.9721 | 0.96291 | 0.14379 | 119.7074 | 1.7604 | 1.1094
126 | 1.9738 | 0.96499 | 0.14404 | 119.7086 | 1.7604 | 1.1114
127 | 1.9756 | 0.96707 | 0.14429 | 119.7098 | 1.7604 | 1.1134
128 | 1.9774 | 0.96915 | 0.14454 | 119.7109 | 1.7605 | 1.1154
129 | 1.9791 | 0.97123 | 0.14479 | 119.7121 | 1.7605 | 1.1173
130 | 1.9809 | 0.97332 | 0.14504 | 119.7133 | 1.7605 | 1.1193
131 | 1.9826 | 0.97541 | 0.14529 | 119.7144 | 1.7605 | 1.1213
132 | 1.9844 | 0.9775 | 0.14554 | 119.7156 | 1.7605 | 1.1233
133 | 1.9862 | 0.97959 | 0.1458 | 119.7168 | 1.7605 | 1.1253
134 | 1.9879 | 0.98168 | 0.14605 | 119.7179 | 1.7606 | 1.1273
135 | 1.9897 | 0.98378 | 0.1463 | 119.7191 | 1.7606 | 1.1293
136 | 1.9914 | 0.98588 | 0.14655 | 119.7203 | 1.7606 | 1.1313
137 | 1.9932 | 0.98798 | 0.14681 | 119.7215 | 1.7606 | 1.1332
138 | 1.995 | 0.99008 | 0.14706 | 119.7226 | 1.7606 | 1.1352
139 | 1.9967 | 0.99219 | 0.14731 | 119.7238 | 1.7606 | 1.1372
140 | 1.9985 | 0.9943 | 0.14757 | 119.725 | 1.7607 | 1.1392
141 | 2.0002 | 0.99641 | 0.14782 | 119.7262 | 1.7607 | 1.1412
142 | 2.002 | 0.99852 | 0.14807 | 119.7274 | 1.7607 | 1.1432
143 | 2.0038 | 1.0006 | 0.14833 | 119.7285 | 1.7607 | 1.1452
144 | 2.0055 | 1.0027 | 0.14858 | 119.7297 | 1.7607 | 1.1473
145 | 2.0073 | 1.0049 | 0.14884 | 119.7309 | 1.7607 | 1.1493
146 | 2.009 | 1.007 | 0.14909 | 119.7321 | 1.7608 | 1.1513
147 | 2.0108 | 1.0091 | 0.14934 | 119.7333 | 1.7608 | 1.1533
148 | 2.0126 | 1.0112 | 0.1496 | 119.7345 | 1.7608 | 1.1553
149 | 2.0143 | 1.0134 | 0.14986 | 119.7357 | 1.7608 | 1.1573
150 | 2.0161 | 1.0155 | 0.15011 | 119.7369 | 1.7608 | 1.1593
151 | 2.0178 | 1.0176 | 0.15037 | 119.7381 | 1.7609 | 1.1613
152 | 2.0196 | 1.0198 | 0.15062 | 119.7392 | 1.7609 | 1.1634
153 | 2.0214 | 1.0219 | 0.15088 | 119.7404 | 1.7609 | 1.1654
154 | 2.0231 | 1.024 | 0.15114 | 119.7416 | 1.7609 | 1.1674
155 | 2.0249 | 1.0262 | 0.15139 | 119.7428 | 1.7609 | 1.1694
156 | 2.0267 | 1.0283 | 0.15165 | 119.744 | 1.7609 | 1.1715
157 | 2.0284 | 1.0305 | 0.15191 | 119.7452 | 1.761 | 1.1735
158 | 2.0302 | 1.0326 | 0.15216 | 119.7464 | 1.761 | 1.1755
159 | 2.0319 | 1.0348 | 0.15242 | 119.7476 | 1.761 | 1.1776
160 | 2.0337 | 1.0369 | 0.15268 | 119.7488 | 1.761 | 1.1796
161 | 2.0355 | 1.0391 | 0.15294 | 119.75 | 1.761 | 1.1816
162 | 2.0372 | 1.0412 | 0.15319 | 119.7512 | 1.761 | 1.1837
163 | 2.039 | 1.0434 | 0.15345 | 119.7525 | 1.7611 | 1.1857
164 | 2.0407 | 1.0455 | 0.15371 | 119.7537 | 1.7611 | 1.1878
165 | 2.0425 | 1.0477 | 0.15397 | 119.7549 | 1.7611 | 1.1898
166 | 2.0443 | 1.0499 | 0.15423 | 119.7561 | 1.7611 | 1.1918
167 | 2.046 | 1.052 | 0.15449 | 119.7573 | 1.7611 | 1.1939
168 | 2.0478 | 1.0542 | 0.15475 | 119.7585 | 1.7612 | 1.1959
169 | 2.0495 | 1.0564 | 0.15501 | 119.7597 | 1.7612 | 1.198
170 | 2.0513 | 1.0585 | 0.15527 | 119.7609 | 1.7612 | 1.2
171 | 2.0531 | 1.0607 | 0.15553 | 119.7621 | 1.7612 | 1.2021
172 | 2.0548 | 1.0629 | 0.15579 | 119.7634 | 1.7612 | 1.2041
173 | 2.0566 | 1.0651 | 0.15605 | 119.7646 | 1.7612 | 1.2062
174 | 2.0584 | 1.0673 | 0.15631 | 119.7658 | 1.7613 | 1.2083
175 | 2.0601 | 1.0694 | 0.15657 | 119.767 | 1.7613 | 1.2103
176 | 2.0619 | 1.0716 | 0.15683 | 119.7682 | 1.7613 | 1.2124
177 | 2.0636 | 1.0738 | 0.15709 | 119.7695 | 1.7613 | 1.2145
178 | 2.0654 | 1.076 | 0.15736 | 119.7707 | 1.7613 | 1.2165
179 | 2.0672 | 1.0782 | 0.15762 | 119.7719 | 1.7614 | 1.2186
180 | 2.0689 | 1.0804 | 0.15788 | 119.7731 | 1.7614 | 1.2207
181 | 2.0707 | 1.0826 | 0.15814 | 119.7744 | 1.7614 | 1.2227
182 | 2.0724 | 1.0848 | 0.1584 | 119.7756 | 1.7614 | 1.2248
183 | 2.0742 | 1.087 | 0.15867 | 119.7768 | 1.7614 | 1.2269
184 | 2.076 | 1.0892 | 0.15893 | 119.7781 | 1.7614 | 1.229
185 | 2.0777 | 1.0914 | 0.15919 | 119.7793 | 1.7615 | 1.231
186 | 2.0795 | 1.0936 | 0.15946 | 119.7805 | 1.7615 | 1.2331
187 | 2.0813 | 1.0958 | 0.15972 | 119.7818 | 1.7615 | 1.2352
188 | 2.083 | 1.098 | 0.15998 | 119.783 | 1.7615 | 1.2373
189 | 2.0848 | 1.1003 | 0.16025 | 119.7842 | 1.7615 | 1.2394
190 | 2.0865 | 1.1025 | 0.16051 | 119.7855 | 1.7616 | 1.2415
191 | 2.0883 | 1.1047 | 0.16078 | 119.7867 | 1.7616 | 1.2435
192 | 2.0901 | 1.1069 | 0.16104 | 119.788 | 1.7616 | 1.2456
193 | 2.0918 | 1.1091 | 0.16131 | 119.7892 | 1.7616 | 1.2477
194 | 2.0936 | 1.1114 | 0.16157 | 119.7904 | 1.7616 | 1.2498
195 | 2.0953 | 1.1136 | 0.16184 | 119.7917 | 1.7616 | 1.2519
196 | 2.0971 | 1.1158 | 0.1621 | 119.7929 | 1.7617 | 1.254
197 | 2.0989 | 1.1181 | 0.16237 | 119.7942 | 1.7617 | 1.2561
198 | 2.1006 | 1.1203 | 0.16264 | 119.7954 | 1.7617 | 1.2582
199 | 2.1024 | 1.1225 | 0.1629 | 119.7967 | 1.7617 | 1.2603
200 | 2.1042 | 1.1248 | 0.16317 | 119.7979 | 1.7617 | 1.2624
201 | 2.1059 | 1.127 | 0.16344 | 119.7992 | 1.7618 | 1.2645
202 | 2.1077 | 1.1292 | 0.1637 | 119.8004 | 1.7618 | 1.2666
203 | 2.1094 | 1.1315 | 0.16397 | 119.8017 | 1.7618 | 1.2688
204 | 2.1112 | 1.1337 | 0.16424 | 119.8029 | 1.7618 | 1.2709
205 | 2.113 | 1.136 | 0.1645 | 119.8042 | 1.7618 | 1.273
206 | 2.1147 | 1.1382 | 0.16477 | 119.8054 | 1.7618 | 1.2751
207 | 2.1165 | 1.1405 | 0.16504 | 119.8067 | 1.7619 | 1.2772
208 | 2.1182 | 1.1428 | 0.16531 | 119.808 | 1.7619 | 1.2793
209 | 2.12 | 1.145 | 0.16558 | 119.8092 | 1.7619 | 1.2814
210 | 2.1218 | 1.1473 | 0.16585 | 119.8105 | 1.7619 | 1.2836
211 | 2.1235 | 1.1495 | 0.16611 | 119.8118 | 1.7619 | 1.2857
212 | 2.1253 | 1.1518 | 0.16638 | 119.813 | 1.762 | 1.2878
213 | 2.1271 | 1.1541 | 0.16665 | 119.8143 | 1.762 | 1.29
214 | 2.1288 | 1.1563 | 0.16692 | 119.8155 | 1.762 | 1.2921
215 | 2.1306 | 1.1586 | 0.16719 | 119.8168 | 1.762 | 1.2942
216 | 2.1323 | 1.1609 | 0.16746 | 119.8181 | 1.762 | 1.2963
217 | 2.1341 | 1.1632 | 0.16773 | 119.8194 | 1.762 | 1.2985
218 | 2.1359 | 1.1654 | 0.168 | 119.8206 | 1.7621 | 1.3006
219 | 2.1376 | 1.1677 | 0.16827 | 119.8219 | 1.7621 | 1.3028
220 | 2.1394 | 1.17 | 0.16855 | 119.8232 | 1.7621 | 1.3049
221 | 2.1412 | 1.1723 | 0.16882 | 119.8244 | 1.7621 | 1.307
222 | 2.1429 | 1.1746 | 0.16909 | 119.8257 | 1.7621 | 1.3092
223 | 2.1447 | 1.1769 | 0.16936 | 119.827 | 1.7622 | 1.3113
224 | 2.1464 | 1.1792 | 0.16963 | 119.8283 | 1.7622 | 1.3135
225 | 2.1482 | 1.1815 | 0.1699 | 119.8296 | 1.7622 | 1.3156
226 | 2.15 | 1.1838 | 0.17018 | 119.8308 | 1.7622 | 1.3178
227 | 2.1517 | 1.1861 | 0.17045 | 119.8321 | 1.7622 | 1.3199
228 | 2.1535 | 1.1884 | 0.17072 | 119.8334 | 1.7623 | 1.3221
229 | 2.1553 | 1.1907 | 0.17099 | 119.8347 | 1.7623 | 1.3242
230 | 2.157 | 1.193 | 0.17127 | 119.836 | 1.7623 | 1.3264
231 | 2.1588 | 1.1953 | 0.17154 | 119.8373 | 1.7623 | 1.3286
232 | 2.1605 | 1.1976 | 0.17181 | 119.8385 | 1.7623 | 1.3307
233 | 2.1623 | 1.1999 | 0.17209 | 119.8398 | 1.7624 | 1.3329
234 | 2.1641 | 1.2022 | 0.17236 | 119.8411 | 1.7624 | 1.335
235 | 2.1658 | 1.2045 | 0.17264 | 119.8424 | 1.7624 | 1.3372
236 | 2.1676 | 1.2068 | 0.17291 | 119.8437 | 1.7624 | 1.3394
237 | 2.1693 | 1.2092 | 0.17319 | 119.845 | 1.7624 | 1.3415
238 | 2.1711 | 1.2115 | 0.17346 | 119.8463 | 1.7624 | 1.3437
239 | 2.1729 | 1.2138 | 0.17374 | 119.8476 | 1.7625 | 1.3459
240 | 2.1746 | 1.2161 | 0.17401 | 119.8489 | 1.7625 | 1.3481
241 | 2.1764 | 1.2185 | 0.17429 | 119.8502 | 1.7625 | 1.3502
242 | 2.1782 | 1.2208 | 0.17456 | 119.8515 | 1.7625 | 1.3524
243 | 2.1799 | 1.2231 | 0.17484 | 119.8528 | 1.7625 | 1.3546
244 | 2.1817 | 1.2255 | 0.17512 | 119.8541 | 1.7626 | 1.3568
245 | 2.1834 | 1.2278 | 0.17539 | 119.8554 | 1.7626 | 1.359
246 | 2.1852 | 1.2301 | 0.17567 | 119.8567 | 1.7626 | 1.3612
247 | 2.187 | 1.2325 | 0.17595 | 119.858 | 1.7626 | 1.3633
248 | 2.1887 | 1.2348 | 0.17622 | 119.8593 | 1.7626 | 1.3655
249 | 2.1905 | 1.2372 | 0.1765 | 119.8606 | 1.7627 | 1.3677
250 | 2.1923 | 1.2395 | 0.17678 | 119.8619 | 1.7627 | 1.3699
251 | 2.194 | 1.2419 | 0.17706 | 119.8632 | 1.7627 | 1.3721
252 | 2.1958 | 1.2442 | 0.17733 | 119.8645 | 1.7627 | 1.3743
253 | 2.1975 | 1.2466 | 0.17761 | 119.8659 | 1.7627 | 1.3765
254 | 2.1993 | 1.2489 | 0.17789 | 119.8672 | 1.7628 | 1.3787
255 | 2.2011 | 1.2513 | 0.17817 | 119.8685 | 1.7628 | 1.3809
256 | 2.2028 | 1.2537 | 0.17845 | 119.8698 | 1.7628 | 1.3831
257 | 2.2046 | 1.256 | 0.17873 | 119.8711 | 1.7628 | 1.3853
258 | 2.2064 | 1.2584 | 0.17901 | 119.8724 | 1.7628 | 1.3875
259 | 2.2081 | 1.2608 | 0.17929 | 119.8737 | 1.7628 | 1.3897
260 | 2.2099 | 1.2631 | 0.17957 | 119.8751 | 1.7629 | 1.392
261 | 2.2117 | 1.2655 | 0.17985 | 119.8764 | 1.7629 | 1.3942
262 | 2.2134 | 1.2679 | 0.18013 | 119.8777 | 1.7629 | 1.3964
263 | 2.2152 | 1.2703 | 0.18041 | 119.879 | 1.7629 | 1.3986
264 | 2.2169 | 1.2726 | 0.18069 | 119.8804 | 1.7629 | 1.4008
265 | 2.2187 | 1.275 | 0.18097 | 119.8817 | 1.763 | 1.403
266 | 2.2205 | 1.2774 | 0.18125 | 119.883 | 1.763 | 1.4053
267 | 2.2222 | 1.2798 | 0.18153 | 119.8843 | 1.763 | 1.4075
268 | 2.224 | 1.2822 | 0.18181 | 119.8857 | 1.763 | 1.4097
269 | 2.2258 | 1.2846 | 0.18209 | 119.887 | 1.763 | 1.4119
270 | 2.2275 | 1.287 | 0.18238 | 119.8883 | 1.7631 | 1.4142
271 | 2.2293 | 1.2894 | 0.18266 | 119.8897 | 1.7631 | 1.4164
272 | 2.231 | 1.2918 | 0.18294 | 119.891 | 1.7631 | 1.4186
273 | 2.2328 | 1.2942 | 0.18322 | 119.8923 | 1.7631 | 1.4209
274 | 2.2346 | 1.2966 | 0.18351 | 119.8937 | 1.7631 | 1.4231
275 | 2.2363 | 1.299 | 0.18379 | 119.895 | 1.7632 | 1.4253
276 | 2.2381 | 1.3014 | 0.18407 | 119.8963 | 1.7632 | 1.4276
277 | 2.2399 | 1.3038 | 0.18436 | 119.8977 | 1.7632 | 1.4298
278 | 2.2416 | 1.3062 | 0.18464 | 119.899 | 1.7632 | 1.432
279 | 2.2434 | 1.3086 | 0.18492 | 119.9004 | 1.7632 | 1.4343
280 | 2.2452 | 1.311 | 0.18521 | 119.9017 | 1.7633 | 1.4365
281 | 2.2469 | 1.3134 | 0.18549 | 119.9031 | 1.7633 | 1.4388
282 | 2.2487 | 1.3159 | 0.18578 | 119.9044 | 1.7633 | 1.441
283 | 2.2504 | 1.3183 | 0.18606 | 119.9058 | 1.7633 | 1.4433
284 | 2.2522 | 1.3207 | 0.18635 | 119.9071 | 1.7633 | 1.4455
285 | 2.254 | 1.3231 | 0.18663 | 119.9084 | 1.7634 | 1.4478
286 | 2.2557 | 1.3256 | 0.18692 | 119.9098 | 1.7634 | 1.4501
287 | 2.2575 | 1.328 | 0.1872 | 119.9112 | 1.7634 | 1.4523
288 | 2.2593 | 1.3304 | 0.18749 | 119.9125 | 1.7634 | 1.4546
289 | 2.261 | 1.3329 | 0.18778 | 119.9139 | 1.7634 | 1.4568
290 | 2.2628 | 1.3353 | 0.18806 | 119.9152 | 1.7635 | 1.4591
291 | 2.2645 | 1.3377 | 0.18835 | 119.9166 | 1.7635 | 1.4614
292 | 2.2663 | 1.3402 | 0.18864 | 119.9179 | 1.7635 | 1.4636
293 | 2.2681 | 1.3426 | 0.18892 | 119.9193 | 1.7635 | 1.4659
294 | 2.2698 | 1.3451 | 0.18921 | 119.9206 | 1.7635 | 1.4682
295 | 2.2716 | 1.3475 | 0.1895 | 119.922 | 1.7636 | 1.4704
296 | 2.2734 | 1.35 | 0.18979 | 119.9234 | 1.7636 | 1.4727
297 | 2.2751 | 1.3524 | 0.19007 | 119.9247 | 1.7636 | 1.475
298 | 2.2769 | 1.3549 | 0.19036 | 119.9261 | 1.7636 | 1.4773
299 | 2.2787 | 1.3573 | 0.19065 | 119.9275 | 1.7636 | 1.4795
300 | 2.2804 | 1.3598 | 0.19094 | 119.9288 | 1.7637 | 1.4818
301 | 2.2822 | 1.3623 | 0.19123 | 119.9302 | 1.7637 | 1.4841
302 | 2.2839 | 1.3647 | 0.19152 | 119.9316 | 1.7637 | 1.4864
303 | 2.2857 | 1.3672 | 0.19181 | 119.9329 | 1.7637 | 1.4887
304 | 2.2875 | 1.3697 | 0.1921 | 119.9343 | 1.7637 | 1.491
305 | 2.2892 | 1.3721 | 0.19239 | 119.9357 | 1.7638 | 1.4933
306 | 2.291 | 1.3746 | 0.19268 | 119.9371 | 1.7638 | 1.4956
307 | 2.2928 | 1.3771 | 0.19297 | 119.9384 | 1.7638 | 1.4978
308 | 2.2945 | 1.3796 | 0.19326 | 119.9398 | 1.7638 | 1.5001
309 | 2.2963 | 1.382 | 0.19355 | 119.9412 | 1.7638 | 1.5024
310 | 2.2981 | 1.3845 | 0.19384 | 119.9426 | 1.7639 | 1.5047
311 | 2.2998 | 1.387 | 0.19413 | 119.9439 | 1.7639 | 1.507
312 | 2.3016 | 1.3895 | 0.19442 | 119.9453 | 1.7639 | 1.5093
313 | 2.3033 | 1.392 | 0.19471 | 119.9467 | 1.7639 | 1.5116
314 | 2.3051 | 1.3945 | 0.195 | 119.9481 | 1.7639 | 1.514
315 | 2.3069 | 1.397 | 0.1953 | 119.9495 | 1.764 | 1.5163
316 | 2.3086 | 1.3995 | 0.19559 | 119.9509 | 1.764 | 1.5186
317 | 2.3104 | 1.4019 | 0.19588 | 119.9522 | 1.764 | 1.5209
318 | 2.3122 | 1.4044 | 0.19617 | 119.9536 | 1.764 | 1.5232
319 | 2.3139 | 1.4069 | 0.19647 | 119.955 | 1.764 | 1.5255
320 | 2.3157 | 1.4095 | 0.19676 | 119.9564 | 1.7641 | 1.5278
321 | 2.3175 | 1.412 | 0.19705 | 119.9578 | 1.7641 | 1.5301
322 | 2.3192 | 1.4145 | 0.19735 | 119.9592 | 1.7641 | 1.5325
323 | 2.321 | 1.417 | 0.19764 | 119.9606 | 1.7641 | 1.5348
324 | 2.3228 | 1.4195 | 0.19793 | 119.962 | 1.7641 | 1.5371
325 | 2.3245 | 1.422 | 0.19823 | 119.9634 | 1.7642 | 1.5394
326 | 2.3263 | 1.4245 | 0.19852 | 119.9648 | 1.7642 | 1.5418
327 | 2.328 | 1.427 | 0.19882 | 119.9662 | 1.7642 | 1.5441
328 | 2.3298 | 1.4296 | 0.19911 | 119.9676 | 1.7642 | 1.5464
329 | 2.3316 | 1.4321 | 0.19941 | 119.969 | 1.7642 | 1.5488
330 | 2.3333 | 1.4346 | 0.1997 | 119.9704 | 1.7643 | 1.5511
331 | 2.3351 | 1.4371 | 0.2 | 119.9718 | 1.7643 | 1.5534
332 | 2.3369 | 1.4397 | 0.20029 | 119.9732 | 1.7643 | 1.5558
333 | 2.3386 | 1.4422 | 0.20059 | 119.9746 | 1.7643 | 1.5581
334 | 2.3404 | 1.4447 | 0.20089 | 119.976 | 1.7644 | 1.5604
335 | 2.3422 | 1.4473 | 0.20118 | 119.9774 | 1.7644 | 1.5628
336 | 2.3439 | 1.4498 | 0.20148 | 119.9788 | 1.7644 | 1.5651
337 | 2.3457 | 1.4524 | 0.20178 | 119.9802 | 1.7644 | 1.5675
338 | 2.3475 | 1.4549 | 0.20207 | 119.9816 | 1.7644 | 1.5698
339 | 2.3492 | 1.4574 | 0.20237 | 119.983 | 1.7645 | 1.5722
340 | 2.351 | 1.46 | 0.20267 | 119.9844 | 1.7645 | 1.5745
341 | 2.3527 | 1.4625 | 0.20296 | 119.9859 | 1.7645 | 1.5769
342 | 2.3545 | 1.4651 | 0.20326 | 119.9873 | 1.7645 | 1.5792
343 | 2.3563 | 1.4676 | 0.20356 | 119.9887 | 1.7645 | 1.5816
344 | 2.358 | 1.4702 | 0.20386 | 119.9901 | 1.7646 | 1.584
345 | 2.3598 | 1.4728 | 0.20416 | 119.9915 | 1.7646 | 1.5863
346 | 2.3616 | 1.4753 | 0.20446 | 119.9929 | 1.7646 | 1.5887
347 | 2.3633 | 1.4779 | 0.20476 | 119.9944 | 1.7646 | 1.591
348 | 2.3651 | 1.4805 | 0.20506 | 119.9958 | 1.7646 | 1.5934
349 | 2.3669 | 1.483 | 0.20535 | 119.9972 | 1.7647 | 1.5958
350 | 2.3686 | 1.4856 | 0.20565 | 119.9986 | 1.7647 | 1.5981
351 | 2.3704 | 1.4882 | 0.20595 | 120.0001 | 1.7647 | 1.6005
352 | 2.3722 | 1.4907 | 0.20625 | 120.0015 | 1.7647 | 1.6029
353 | 2.3739 | 1.4933 | 0.20655 | 120.0029 | 1.7647 | 1.6053
354 | 2.3757 | 1.4959 | 0.20686 | 120.0043 | 1.7648 | 1.6076
355 | 2.3775 | 1.4985 | 0.20716 | 120.0058 | 1.7648 | 1.61
356 | 2.3792 | 1.5011 | 0.20746 | 120.0072 | 1.7648 | 1.6124
357 | 2.381 | 1.5036 | 0.20776 | 120.0086 | 1.7648 | 1.6148
358 | 2.3827 | 1.5062 | 0.20806 | 120.0101 | 1.7649 | 1.6172
359 | 2.3845 | 1.5088 | 0.20836 | 120.0115 | 1.7649 | 1.6195
360 | 2.3863 | 1.5114 | 0.20866 | 120.0129 | 1.7649 | 1.6219
361 | 2.388 | 1.514 | 0.20897 | 120.0144 | 1.7649 | 1.6243
362 | 2.3898 | 1.5166 | 0.20927 | 120.0158 | 1.7649 | 1.6267
363 | 2.3916 | 1.5192 | 0.20957 | 120.0173 | 1.765 | 1.6291
364 | 2.3933 | 1.5218 | 0.20987 | 120.0187 | 1.765 | 1.6315
365 | 2.3951 | 1.5244 | 0.21018 | 120.0201 | 1.765 | 1.6339
366 | 2.3969 | 1.527 | 0.21048 | 120.0216 | 1.765 | 1.6363
367 | 2.3986 | 1.5296 | 0.21078 | 120.023 | 1.765 | 1.6387
368 | 2.4004 | 1.5322 | 0.21109 | 120.0245 | 1.7651 | 1.6411
369 | 2.4022 | 1.5348 | 0.21139 | 120.0259 | 1.7651 | 1.6435
370 | 2.4039 | 1.5375 | 0.2117 | 120.0274 | 1.7651 | 1.6459
371 | 2.4057 | 1.5401 | 0.212 | 120.0288 | 1.7651 | 1.6483
372 | 2.4075 | 1.5427 | 0.2123 | 120.0303 | 1.7652 | 1.6507
373 | 2.4092 | 1.5453 | 0.21261 | 120.0317 | 1.7652 | 1.6531
374 | 2.411 | 1.5479 | 0.21291 | 120.0332 | 1.7652 | 1.6555
375 | 2.4128 | 1.5506 | 0.21322 | 120.0346 | 1.7652 | 1.658
376 | 2.4145 | 1.5532 | 0.21353 | 120.0361 | 1.7652 | 1.6604
377 | 2.4163 | 1.5558 | 0.21383 | 120.0375 | 1.7653 | 1.6628
378 | 2.418 | 1.5584 | 0.21414 | 120.039 | 1.7653 | 1.6652
379 | 2.4198 | 1.5611 | 0.21444 | 120.0405 | 1.7653 | 1.6676
380 | 2.4216 | 1.5637 | 0.21475 | 120.0419 | 1.7653 | 1.67
381 | 2.4233 | 1.5664 | 0.21506 | 120.0434 | 1.7653 | 1.6725
382 | 2.4251 | 1.569 | 0.21536 | 120.0448 | 1.7654 | 1.6749
383 | 2.4269 | 1.5716 | 0.21567 | 120.0463 | 1.7654 | 1.6773
384 | 2.4286 | 1.5743 | 0.21598 | 120.0478 | 1.7654 | 1.6798
385 | 2.4304 | 1.5769 | 0.21629 | 120.0492 | 1.7654 | 1.6822
386 | 2.4322 | 1.5796 | 0.21659 | 120.0507 | 1.7655 | 1.6846
387 | 2.4339 | 1.5822 | 0.2169 | 120.0522 | 1.7655 | 1.6871
388 | 2.4357 | 1.5849 | 0.21721 | 120.0536 | 1.7655 | 1.6895
389 | 2.4375 | 1.5875 | 0.21752 | 120.0551 | 1.7655 | 1.6919
390 | 2.4392 | 1.5902 | 0.21783 | 120.0566 | 1.7655 | 1.6944
391 | 2.441 | 1.5929 | 0.21814 | 120.058 | 1.7656 | 1.6968
392 | 2.4428 | 1.5955 | 0.21844 | 120.0595 | 1.7656 | 1.6993
393 | 2.4445 | 1.5982 | 0.21875 | 120.061 | 1.7656 | 1.7017
394 | 2.4463 | 1.6009 | 0.21906 | 120.0625 | 1.7656 | 1.7041
395 | 2.4481 | 1.6035 | 0.21937 | 120.0639 | 1.7656 | 1.7066
396 | 2.4498 | 1.6062 | 0.21968 | 120.0654 | 1.7657 | 1.709
397 | 2.4516 | 1.6089 | 0.21999 | 120.0669 | 1.7657 | 1.7115
398 | 2.4534 | 1.6116 | 0.2203 | 120.0684 | 1.7657 | 1.714
399 | 2.4551 | 1.6142 | 0.22061 | 120.0699 | 1.7657 | 1.7164
400 | 2.4569 | 1.6169 | 0.22092 | 120.0713 | 1.7658 | 1.7189
401 | 2.4587 | 1.6196 | 0.22124 | 120.0728 | 1.7658 | 1.7213
402 | 2.4604 | 1.6223 | 0.22155 | 120.0743 | 1.7658 | 1.7238
403 | 2.4622 | 1.625 | 0.22186 | 120.0758 | 1.7658 | 1.7263
404 | 2.464 | 1.6277 | 0.22217 | 120.0773 | 1.7658 | 1.7287
405 | 2.4657 | 1.6303 | 0.22248 | 120.0788 | 1.7659 | 1.7312
406 | 2.4675 | 1.633 | 0.22279 | 120.0803 | 1.7659 | 1.7337
407 | 2.4692 | 1.6357 | 0.22311 | 120.0817 | 1.7659 | 1.7361
408 | 2.471 | 1.6384 | 0.22342 | 120.0832 | 1.7659 | 1.7386
409 | 2.4728 | 1.6411 | 0.22373 | 120.0847 | 1.766 | 1.7411
410 | 2.4745 | 1.6438 | 0.22405 | 120.0862 | 1.766 | 1.7435
411 | 2.4763 | 1.6465 | 0.22436 | 120.0877 | 1.766 | 1.746
412 | 2.4781 | 1.6493 | 0.22467 | 120.0892 | 1.766 | 1.7485
413 | 2.4798 | 1.652 | 0.22499 | 120.0907 | 1.766 | 1.751
414 | 2.4816 | 1.6547 | 0.2253 | 120.0922 | 1.7661 | 1.7535
415 | 2.4834 | 1.6574 | 0.22561 | 120.0937 | 1.7661 | 1.7559
416 | 2.4851 | 1.6601 | 0.22593 | 120.0952 | 1.7661 | 1.7584
417 | 2.4869 | 1.6628 | 0.22624 | 120.0967 | 1.7661 | 1.7609
418 | 2.4887 | 1.6655 | 0.22656 | 120.0982 | 1.7662 | 1.7634
419 | 2.4904 | 1.6683 | 0.22687 | 120.0997 | 1.7662 | 1.7659
420 | 2.4922 | 1.671 | 0.22719 | 120.1012 | 1.7662 | 1.7684
421 | 2.494 | 1.6737 | 0.2275 | 120.1027 | 1.7662 | 1.7709
422 | 2.4957 | 1.6764 | 0.22782 | 120.1042 | 1.7662 | 1.7734
423 | 2.4975 | 1.6792 | 0.22814 | 120.1057 | 1.7663 | 1.7759
424 | 2.4993 | 1.6819 | 0.22845 | 120.1072 | 1.7663 | 1.7784
425 | 2.501 | 1.6846 | 0.22877 | 120.1088 | 1.7663 | 1.7809
426 | 2.5028 | 1.6874 | 0.22909 | 120.1103 | 1.7663 | 1.7834
427 | 2.5046 | 1.6901 | 0.2294 | 120.1118 | 1.7663 | 1.7859
428 | 2.5063 | 1.6929 | 0.22972 | 120.1133 | 1.7664 | 1.7884
429 | 2.5081 | 1.6956 | 0.23004 | 120.1148 | 1.7664 | 1.7909
430 | 2.5099 | 1.6984 | 0.23035 | 120.1163 | 1.7664 | 1.7934
431 | 2.5116 | 1.7011 | 0.23067 | 120.1178 | 1.7664 | 1.7959
432 | 2.5134 | 1.7039 | 0.23099 | 120.1194 | 1.7665 | 1.7984
433 | 2.5152 | 1.7066 | 0.23131 | 120.1209 | 1.7665 | 1.801
434 | 2.5169 | 1.7094 | 0.23163 | 120.1224 | 1.7665 | 1.8035
435 | 2.5187 | 1.7121 | 0.23195 | 120.1239 | 1.7665 | 1.806
436 | 2.5205 | 1.7149 | 0.23226 | 120.1255 | 1.7666 | 1.8085
437 | 2.5222 | 1.7177 | 0.23258 | 120.127 | 1.7666 | 1.811
438 | 2.524 | 1.7204 | 0.2329 | 120.1285 | 1.7666 | 1.8136
439 | 2.5258 | 1.7232 | 0.23322 | 120.13 | 1.7666 | 1.8161
440 | 2.5275 | 1.726 | 0.23354 | 120.1316 | 1.7666 | 1.8186
441 | 2.5293 | 1.7287 | 0.23386 | 120.1331 | 1.7667 | 1.8212
442 | 2.5311 | 1.7315 | 0.23418 | 120.1346 | 1.7667 | 1.8237
443 | 2.5328 | 1.7343 | 0.2345 | 120.1361 | 1.7667 | 1.8262
444 | 2.5346 | 1.7371 | 0.23482 | 120.1377 | 1.7667 | 1.8288
445 | 2.5364 | 1.7398 | 0.23514 | 120.1392 | 1.7668 | 1.8313
446 | 2.5381 | 1.7426 | 0.23547 | 120.1408 | 1.7668 | 1.8338
447 | 2.5399 | 1.7454 | 0.23579 | 120.1423 | 1.7668 | 1.8364
448 | 2.5417 | 1.7482 | 0.23611 | 120.1438 | 1.7668 | 1.8389
449 | 2.5434 | 1.751 | 0.23643 | 120.1454 | 1.7668 | 1.8415
450 | 2.5452 | 1.7538 | 0.23675 | 120.1469 | 1.7669 | 1.844
451 | 2.547 | 1.7566 | 0.23707 | 120.1484 | 1.7669 | 1.8466
452 | 2.5487 | 1.7594 | 0.2374 | 120.15 | 1.7669 | 1.8491
453 | 2.5505 | 1.7622 | 0.23772 | 120.1515 | 1.7669 | 1.8517
454 | 2.5523 | 1.765 | 0.23804 | 120.1531 | 1.767 | 1.8542
455 | 2.554 | 1.7678 | 0.23837 | 120.1546 | 1.767 | 1.8568
456 | 2.5558 | 1.7706 | 0.23869 | 120.1562 | 1.767 | 1.8593
457 | 2.5576 | 1.7734 | 0.23901 | 120.1577 | 1.767 | 1.8619
458 | 2.5593 | 1.7762 | 0.23934 | 120.1593 | 1.767 | 1.8644
459 | 2.5611 | 1.779 | 0.23966 | 120.1608 | 1.7671 | 1.867
460 | 2.5629 | 1.7818 | 0.23998 | 120.1624 | 1.7671 | 1.8696
461 | 2.5646 | 1.7846 | 0.24031 | 120.1639 | 1.7671 | 1.8721
462 | 2.5664 | 1.7875 | 0.24063 | 120.1655 | 1.7671 | 1.8747
463 | 2.5682 | 1.7903 | 0.24096 | 120.167 | 1.7672 | 1.8773
464 | 2.5699 | 1.7931 | 0.24128 | 120.1686 | 1.7672 | 1.8798
465 | 2.5717 | 1.7959 | 0.24161 | 120.1701 | 1.7672 | 1.8824
466 | 2.5735 | 1.7987 | 0.24193 | 120.1717 | 1.7672 | 1.885
467 | 2.5752 | 1.8016 | 0.24226 | 120.1732 | 1.7673 | 1.8876
468 | 2.577 | 1.8044 | 0.24259 | 120.1748 | 1.7673 | 1.8901
469 | 2.5788 | 1.8072 | 0.24291 | 120.1764 | 1.7673 | 1.8927
470 | 2.5805 | 1.8101 | 0.24324 | 120.1779 | 1.7673 | 1.8953
471 | 2.5823 | 1.8129 | 0.24357 | 120.1795 | 1.7673 | 1.8979
472 | 2.5841 | 1.8158 | 0.24389 | 120.1811 | 1.7674 | 1.9005
473 | 2.5858 | 1.8186 | 0.24422 | 120.1826 | 1.7674 | 1.9031
474 | 2.5876 | 1.8214 | 0.24455 | 120.1842 | 1.7674 | 1.9056
475 | 2.5894 | 1.8243 | 0.24487 | 120.1858 | 1.7674 | 1.9082
476 | 2.5911 | 1.8271 | 0.2452 | 120.1873 | 1.7675 | 1.9108
477 | 2.5929 | 1.83 | 0.24553 | 120.1889 | 1.7675 | 1.9134
478 | 2.5947 | 1.8328 | 0.24586 | 120.1905 | 1.7675 | 1.916
479 | 2.5965 | 1.8357 | 0.24619 | 120.192 | 1.7675 | 1.9186
480 | 2.5982 | 1.8386 | 0.24652 | 120.1936 | 1.7676 | 1.9212
481 | 2.6 | 1.8414 | 0.24684 | 120.1952 | 1.7676 | 1.9238
482 | 2.6018 | 1.8443 | 0.24717 | 120.1968 | 1.7676 | 1.9264
483 | 2.6035 | 1.8472 | 0.2475 | 120.1983 | 1.7676 | 1.929
484 | 2.6053 | 1.85 | 0.24783 | 120.1999 | 1.7676 | 1.9316
485 | 2.6071 | 1.8529 | 0.24816 | 120.2015 | 1.7677 | 1.9342
486 | 2.6088 | 1.8558 | 0.24849 | 120.2031 | 1.7677 | 1.9368
487 | 2.6106 | 1.8586 | 0.24882 | 120.2047 | 1.7677 | 1.9395
488 | 2.6124 | 1.8615 | 0.24915 | 120.2062 | 1.7677 | 1.9421
489 | 2.6141 | 1.8644 | 0.24948 | 120.2078 | 1.7678 | 1.9447
490 | 2.6159 | 1.8673 | 0.24982 | 120.2094 | 1.7678 | 1.9473
491 | 2.6177 | 1.8702 | 0.25015 | 120.211 | 1.7678 | 1.9499
492 | 2.6194 | 1.873 | 0.25048 | 120.2126 | 1.7678 | 1.9525
493 | 2.6212 | 1.8759 | 0.25081 | 120.2142 | 1.7679 | 1.9552
494 | 2.623 | 1.8788 | 0.25114 | 120.2158 | 1.7679 | 1.9578
495 | 2.6247 | 1.8817 | 0.25147 | 120.2173 | 1.7679 | 1.9604
496 | 2.6265 | 1.8846 | 0.25181 | 120.2189 | 1.7679 | 1.963
497 | 2.6283 | 1.8875 | 0.25214 | 120.2205 | 1.7679 | 1.9657
498 | 2.63 | 1.8904 | 0.25247 | 120.2221 | 1.768 | 1.9683
499 | 2.6318 | 1.8933 | 0.2528 | 120.2237 | 1.768 | 1.9709
500 | 2.6336 | 1.8962 | 0.25314 | 120.2253 | 1.768 | 1.9736
501 | 2.6353 | 1.8991 | 0.25347 | 120.2269 | 1.768 | 1.9762
502 | 2.6371 | 1.902 | 0.2538 | 120.2285 | 1.7681 | 1.9788
503 | 2.6389 | 1.9049 | 0.25414 | 120.2301 | 1.7681 | 1.9815
504 | 2.6406 | 1.9078 | 0.25447 | 120.2317 | 1.7681 | 1.9841
505 | 2.6424 | 1.9107 | 0.25481 | 120.2333 | 1.7681 | 1.9868
506 | 2.6442 | 1.9137 | 0.25514 | 120.2349 | 1.7682 | 1.9894
507 | 2.646 | 1.9166 | 0.25548 | 120.2365 | 1.7682 | 1.9921
508 | 2.6477 | 1.9195 | 0.25581 | 120.2381 | 1.7682 | 1.9947
509 | 2.6495 | 1.9224 | 0.25615 | 120.2397 | 1.7682 | 1.9974
510 | 2.6513 | 1.9254 | 0.25648 | 120.2413 | 1.7683 | 2
511 | 2.653 | 1.9283 | 0.25682 | 120.243 | 1.7683 | 2.0027
512 | 2.6548 | 1.9312 | 0.25715 | 120.2446 | 1.7683 | 2.0053
513 | 2.6566 | 1.9341 | 0.25749 | 120.2462 | 1.7683 | 2.008
514 | 2.6583 | 1.9371 | 0.25783 | 120.2478 | 1.7683 | 2.0106
515 | 2.6601 | 1.94 | 0.25816 | 120.2494 | 1.7684 | 2.0133
516 | 2.6619 | 1.943 | 0.2585 | 120.251 | 1.7684 | 2.016
517 | 2.6636 | 1.9459 | 0.25884 | 120.2526 | 1.7684 | 2.0186
518 | 2.6654 | 1.9488 | 0.25917 | 120.2542 | 1.7684 | 2.0213
519 | 2.6672 | 1.9518 | 0.25951 | 120.2559 | 1.7685 | 2.024
520 | 2.6689 | 1.9547 | 0.25985 | 120.2575 | 1.7685 | 2.0266
521 | 2.6707 | 1.9577 | 0.26019 | 120.2591 | 1.7685 | 2.0293
522 | 2.6725 | 1.9606 | 0.26052 | 120.2607 | 1.7685 | 2.032
523 | 2.6742 | 1.9636 | 0.26086 | 120.2623 | 1.7686 | 2.0346
524 | 2.676 | 1.9665 | 0.2612 | 120.264 | 1.7686 | 2.0373
525 | 2.6778 | 1.9695 | 0.26154 | 120.2656 | 1.7686 | 2.04
526 | 2.6796 | 1.9725 | 0.26188 | 120.2672 | 1.7686 | 2.0427
527 | 2.6813 | 1.9754 | 0.26222 | 120.2688 | 1.7687 | 2.0454
528 | 2.6831 | 1.9784 | 0.26256 | 120.2705 | 1.7687 | 2.048
529 | 2.6849 | 1.9814 | 0.2629 | 120.2721 | 1.7687 | 2.0507
530 | 2.6866 | 1.9843 | 0.26324 | 120.2737 | 1.7687 | 2.0534
531 | 2.6884 | 1.9873 | 0.26358 | 120.2754 | 1.7688 | 2.0561
532 | 2.6902 | 1.9903 | 0.26392 | 120.277 | 1.7688 | 2.0588
533 | 2.6919 | 1.9932 | 0.26426 | 120.2786 | 1.7688 | 2.0615
534 | 2.6937 | 1.9962 | 0.2646 | 120.2803 | 1.7688 | 2.0642
535 | 2.6955 | 1.9992 | 0.26494 | 120.2819 | 1.7689 | 2.0669
536 | 2.6972 | 2.0022 | 0.26528 | 120.2835 | 1.7689 | 2.0696
537 | 2.699 | 2.0052 | 0.26562 | 120.2852 | 1.7689 | 2.0723
538 | 2.7008 | 2.0082 | 0.26596 | 120.2868 | 1.7689 | 2.075
539 | 2.7025 | 2.0112 | 0.26631 | 120.2885 | 1.7689 | 2.0777
540 | 2.7043 | 2.0141 | 0.26665 | 120.2901 | 1.769 | 2.0804
541 | 2.7061 | 2.0171 | 0.26699 | 120.2917 | 1.769 | 2.0831
542 | 2.7079 | 2.0201 | 0.26733 | 120.2934 | 1.769 | 2.0858
543 | 2.7096 | 2.0231 | 0.26768 | 120.295 | 1.769 | 2.0885
544 | 2.7114 | 2.0261 | 0.26802 | 120.2967 | 1.7691 | 2.0912
545 | 2.7132 | 2.0291 | 0.26836 | 120.2983 | 1.7691 | 2.0939
546 | 2.7149 | 2.0321 | 0.26871 | 120.3 | 1.7691 | 2.0967
547 | 2.7167 | 2.0352 | 0.26905 | 120.3016 | 1.7691 | 2.0994
548 | 2.7185 | 2.0382 | 0.26939 | 120.3033 | 1.7692 | 2.1021
549 | 2.7202 | 2.0412 | 0.26974 | 120.3049 | 1.7692 | 2.1048
550 | 2.722 | 2.0442 | 0.27008 | 120.3066 | 1.7692 | 2.1075
551 | 2.7238 | 2.0472 | 0.27043 | 120.3082 | 1.7692 | 2.1103
552 | 2.7255 | 2.0502 | 0.27077 | 120.3099 | 1.7693 | 2.113
553 | 2.7273 | 2.0533 | 0.27112 | 120.3115 | 1.7693 | 2.1157
554 | 2.7291 | 2.0563 | 0.27146 | 120.3132 | 1.7693 | 2.1185
555 | 2.7309 | 2.0593 | 0.27181 | 120.3149 | 1.7693 | 2.1212
556 | 2.7326 | 2.0623 | 0.27215 | 120.3165 | 1.7694 | 2.1239
557 | 2.7344 | 2.0654 | 0.2725 | 120.3182 | 1.7694 | 2.1267
558 | 2.7362 | 2.0684 | 0.27284 | 120.3198 | 1.7694 | 2.1294
559 | 2.7379 | 2.0714 | 0.27319 | 120.3215 | 1.7694 | 2.1321
560 | 2.7397 | 2.0745 | 0.27354 | 120.3232 | 1.7695 | 2.1349
561 | 2.7415 | 2.0775 | 0.27388 | 120.3248 | 1.7695 | 2.1376
562 | 2.7432 | 2.0805 | 0.27423 | 120.3265 | 1.7695 | 2.1404
563 | 2.745 | 2.0836 | 0.27458 | 120.3282 | 1.7695 | 2.1431
564 | 2.7468 | 2.0866 | 0.27493 | 120.3298 | 1.7696 | 2.1458
565 | 2.7485 | 2.0897 | 0.27527 | 120.3315 | 1.7696 | 2.1486
566 | 2.7503 | 2.0927 | 0.27562 | 120.3332 | 1.7696 | 2.1514
567 | 2.7521 | 2.0958 | 0.27597 | 120.3348 | 1.7696 | 2.1541
568 | 2.7539 | 2.0988 | 0.27632 | 120.3365 | 1.7697 | 2.1569
569 | 2.7556 | 2.1019 | 0.27667 | 120.3382 | 1.7697 | 2.1596
570 | 2.7574 | 2.105 | 0.27702 | 120.3399 | 1.7697 | 2.1624
571 | 2.7592 | 2.108 | 0.27737 | 120.3415 | 1.7697 | 2.1651
572 | 2.7609 | 2.1111 | 0.27771 | 120.3432 | 1.7698 | 2.1679
573 | 2.7627 | 2.1141 | 0.27806 | 120.3449 | 1.7698 | 2.1707
574 | 2.7645 | 2.1172 | 0.27841 | 120.3466 | 1.7698 | 2.1734
575 | 2.7662 | 2.1203 | 0.27876 | 120.3483 | 1.7698 | 2.1762
576 | 2.768 | 2.1234 | 0.27911 | 120.3499 | 1.7699 | 2.179
577 | 2.7698 | 2.1264 | 0.27946 | 120.3516 | 1.7699 | 2.1817
578 | 2.7716 | 2.1295 | 0.27982 | 120.3533 | 1.7699 | 2.1845
579 | 2.7733 | 2.1326 | 0.28017 | 120.355 | 1.7699 | 2.1873
580 | 2.7751 | 2.1357 | 0.28052 | 120.3567 | 1.77 | 2.1901
581 | 2.7769 | 2.1388 | 0.28087 | 120.3584 | 1.77 | 2.1928
582 | 2.7786 | 2.1418 | 0.28122 | 120.3601 | 1.77 | 2.1956
583 | 2.7804 | 2.1449 | 0.28157 | 120.3617 | 1.77 | 2.1984
584 | 2.7822 | 2.148 | 0.28192 | 120.3634 | 1.7701 | 2.2012
585 | 2.7839 | 2.1511 | 0.28228 | 120.3651 | 1.7701 | 2.204
586 | 2.7857 | 2.1542 | 0.28263 | 120.3668 | 1.7701 | 2.2067
587 | 2.7875 | 2.1573 | 0.28298 | 120.3685 | 1.7701 | 2.2095
588 | 2.7893 | 2.1604 | 0.28333 | 120.3702 | 1.7702 | 2.2123
589 | 2.791 | 2.1635 | 0.28369 | 120.3719 | 1.7702 | 2.2151
590 | 2.7928 | 2.1666 | 0.28404 | 120.3736 | 1.7702 | 2.2179
591 | 2.7946 | 2.1697 | 0.28439 | 120.3753 | 1.7702 | 2.2207
592 | 2.7963 | 2.1728 | 0.28475 | 120.377 | 1.7703 | 2.2235
593 | 2.7981 | 2.1759 | 0.2851 | 120.3787 | 1.7703 | 2.2263
594 | 2.7999 | 2.179 | 0.28546 | 120.3804 | 1.7703 | 2.2291
595 | 2.8016 | 2.1822 | 0.28581 | 120.3821 | 1.7703 | 2.2319
596 | 2.8034 | 2.1853 | 0.28617 | 120.3838 | 1.7704 | 2.2347
597 | 2.8052 | 2.1884 | 0.28652 | 120.3855 | 1.7704 | 2.2375
598 | 2.807 | 2.1915 | 0.28688 | 120.3872 | 1.7704 | 2.2403
599 | 2.8087 | 2.1946 | 0.28723 | 120.3889 | 1.7704 | 2.2431
600 | 2.8105 | 2.1978 | 0.28759 | 120.3906 | 1.7705 | 2.2459
601 | 2.8123 | 2.2009 | 0.28794 | 120.3924 | 1.7705 | 2.2488
602 | 2.814 | 2.204 | 0.2883 | 120.3941 | 1.7705 | 2.2516
603 | 2.8158 | 2.2072 | 0.28865 | 120.3958 | 1.7705 | 2.2544
604 | 2.8176 | 2.2103 | 0.28901 | 120.3975 | 1.7706 | 2.2572
605 | 2.8193 | 2.2134 | 0.28937 | 120.3992 | 1.7706 | 2.26
606 | 2.8211 | 2.2166 | 0.28973 | 120.4009 | 1.7706 | 2.2628
607 | 2.8229 | 2.2197 | 0.29008 | 120.4026 | 1.7706 | 2.2657
608 | 2.8247 | 2.2229 | 0.29044 | 120.4044 | 1.7707 | 2.2685
609 | 2.8264 | 2.226 | 0.2908 | 120.4061 | 1.7707 | 2.2713
610 | 2.8282 | 2.2292 | 0.29116 | 120.4078 | 1.7707 | 2.2742
611 | 2.83 | 2.2323 | 0.29151 | 120.4095 | 1.7707 | 2.277
612 | 2.8317 | 2.2355 | 0.29187 | 120.4112 | 1.7708 | 2.2798
613 | 2.8335 | 2.2386 | 0.29223 | 120.413 | 1.7708 | 2.2827
614 | 2.8353 | 2.2418 | 0.29259 | 120.4147 | 1.7708 | 2.2855
615 | 2.8371 | 2.2449 | 0.29295 | 120.4164 | 1.7708 | 2.2883
616 | 2.8388 | 2.2481 | 0.29331 | 120.4181 | 1.7709 | 2.2912
617 | 2.8406 | 2.2513 | 0.29367 | 120.4199 | 1.7709 | 2.294
618 | 2.8424 | 2.2544 | 0.29403 | 120.4216 | 1.7709 | 2.2969
619 | 2.8441 | 2.2576 | 0.29439 | 120.4233 | 1.7709 | 2.2997
620 | 2.8459 | 2.2608 | 0.29475 | 120.4251 | 1.771 | 2.3025
621 | 2.8477 | 2.2639 | 0.29511 | 120.4268 | 1.771 | 2.3054
622 | 2.8495 | 2.2671 | 0.29547 | 120.4285 | 1.771 | 2.3082
623 | 2.8512 | 2.2703 | 0.29583 | 120.4303 | 1.771 | 2.3111
624 | 2.853 | 2.2735 | 0.29619 | 120.432 | 1.7711 | 2.3139
625 | 2.8548 | 2.2767 | 0.29655 | 120.4337 | 1.7711 | 2.3168
626 | 2.8565 | 2.2798 | 0.29691 | 120.4355 | 1.7711 | 2.3197
627 | 2.8583 | 2.283 | 0.29727 | 120.4372 | 1.7711 | 2.3225
628 | 2.8601 | 2.2862 | 0.29764 | 120.4389 | 1.7712 | 2.3254
629 | 2.8618 | 2.2894 | 0.298 | 120.4407 | 1.7712 | 2.3282
630 | 2.8636 | 2.2926 | 0.29836 | 120.4424 | 1.7712 | 2.3311
631 | 2.8654 | 2.2958 | 0.29872 | 120.4442 | 1.7712 | 2.334
632 | 2.8672 | 2.299 | 0.29909 | 120.4459 | 1.7713 | 2.3368
633 | 2.8689 | 2.3022 | 0.29945 | 120.4477 | 1.7713 | 2.3397
634 | 2.8707 | 2.3054 | 0.29981 | 120.4494 | 1.7713 | 2.3426
635 | 2.8725 | 2.3086 | 0.30017 | 120.4512 | 1.7713 | 2.3455
636 | 2.8742 | 2.3118 | 0.30054 | 120.4529 | 1.7714 | 2.3483
637 | 2.876 | 2.315 | 0.3009 | 120.4547 | 1.7714 | 2.3512
638 | 2.8778 | 2.3182 | 0.30127 | 120.4564 | 1.7714 | 2.3541
639 | 2.8796 | 2.3215 | 0.30163 | 120.4582 | 1.7714 | 2.357
640 | 2.8813 | 2.3247 | 0.302 | 120.4599 | 1.7715 | 2.3599
641 | 2.8831 | 2.3279 | 0.30236 | 120.4617 | 1.7715 | 2.3627
642 | 2.8849 | 2.3311 | 0.30273 | 120.4634 | 1.7715 | 2.3656
643 | 2.8866 | 2.3343 | 0.30309 | 120.4652 | 1.7715 | 2.3685
644 | 2.8884 | 2.3376 | 0.30346 | 120.4669 | 1.7716 | 2.3714
645 | 2.8902 | 2.3408 | 0.30382 | 120.4687 | 1.7716 | 2.3743
646 | 2.892 | 2.344 | 0.30419 | 120.4705 | 1.7716 | 2.3772
647 | 2.8937 | 2.3472 | 0.30455 | 120.4722 | 1.7717 | 2.3801
648 | 2.8955 | 2.3505 | 0.30492 | 120.474 | 1.7717 | 2.383
649 | 2.8973 | 2.3537 | 0.30529 | 120.4757 | 1.7717 | 2.3859
650 | 2.899 | 2.357 | 0.30565 | 120.4775 | 1.7717 | 2.3888
651 | 2.9008 | 2.3602 | 0.30602 | 120.4793 | 1.7718 | 2.3917
652 | 2.9026 | 2.3634 | 0.30639 | 120.481 | 1.7718 | 2.3946
653 | 2.9044 | 2.3667 | 0.30676 | 120.4828 | 1.7718 | 2.3975
654 | 2.9061 | 2.3699 | 0.30712 | 120.4846 | 1.7718 | 2.4004
655 | 2.9079 | 2.3732 | 0.30749 | 120.4864 | 1.7719 | 2.4033
656 | 2.9097 | 2.3764 | 0.30786 | 120.4881 | 1.7719 | 2.4062
657 | 2.9115 | 2.3797 | 0.30823 | 120.4899 | 1.7719 | 2.4091
658 | 2.9132 | 2.3829 | 0.3086 | 120.4917 | 1.7719 | 2.412
659 | 2.915 | 2.3862 | 0.30897 | 120.4934 | 1.772 | 2.415
660 | 2.9168 | 2.3895 | 0.30934 | 120.4952 | 1.772 | 2.4179
661 | 2.9185 | 2.3927 | 0.3097 | 120.497 | 1.772 | 2.4208
662 | 2.9203 | 2.396 | 0.31007 | 120.4988 | 1.772 | 2.4237
663 | 2.9221 | 2.3993 | 0.31044 | 120.5006 | 1.7721 | 2.4266
664 | 2.9239 | 2.4025 | 0.31081 | 120.5023 | 1.7721 | 2.4296
665 | 2.9256 | 2.4058 | 0.31118 | 120.5041 | 1.7721 | 2.4325
666 | 2.9274 | 2.4091 | 0.31156 | 120.5059 | 1.7721 | 2.4354
667 | 2.9292 | 2.4124 | 0.31193 | 120.5077 | 1.7722 | 2.4383
668 | 2.9309 | 2.4156 | 0.3123 | 120.5095 | 1.7722 | 2.4413
669 | 2.9327 | 2.4189 | 0.31267 | 120.5113 | 1.7722 | 2.4442
670 | 2.9345 | 2.4222 | 0.31304 | 120.513 | 1.7723 | 2.4471
671 | 2.9363 | 2.4255 | 0.31341 | 120.5148 | 1.7723 | 2.4501
672 | 2.938 | 2.4288 | 0.31378 | 120.5166 | 1.7723 | 2.453
673 | 2.9398 | 2.4321 | 0.31415 | 120.5184 | 1.7723 | 2.456
674 | 2.9416 | 2.4354 | 0.31453 | 120.5202 | 1.7724 | 2.4589
675 | 2.9433 | 2.4387 | 0.3149 | 120.522 | 1.7724 | 2.4618
676 | 2.9451 | 2.4419 | 0.31527 | 120.5238 | 1.7724 | 2.4648
677 | 2.9469 | 2.4452 | 0.31565 | 120.5256 | 1.7724 | 2.4677
678 | 2.9487 | 2.4485 | 0.31602 | 120.5274 | 1.7725 | 2.4707
679 | 2.9504 | 2.4519 | 0.31639 | 120.5292 | 1.7725 | 2.4736
680 | 2.9522 | 2.4552 | 0.31677 | 120.531 | 1.7725 | 2.4766
681 | 2.954 | 2.4585 | 0.31714 | 120.5328 | 1.7725 | 2.4795
682 | 2.9558 | 2.4618 | 0.31751 | 120.5346 | 1.7726 | 2.4825
683 | 2.9575 | 2.4651 | 0.31789 | 120.5364 | 1.7726 | 2.4855
684 | 2.9593 | 2.4684 | 0.31826 | 120.5382 | 1.7726 | 2.4884
685 | 2.9611 | 2.4717 | 0.31864 | 120.54 | 1.7726 | 2.4914
686 | 2.9628 | 2.475 | 0.31901 | 120.5418 | 1.7727 | 2.4943
687 | 2.9646 | 2.4784 | 0.31939 | 120.5436 | 1.7727 | 2.4973
688 | 2.9664 | 2.4817 | 0.31976 | 120.5454 | 1.7727 | 2.5003
689 | 2.9682 | 2.485 | 0.32014 | 120.5472 | 1.7728 | 2.5033
690 | 2.9699 | 2.4883 | 0.32051 | 120.549 | 1.7728 | 2.5062
691 | 2.9717 | 2.4917 | 0.32089 | 120.5508 | 1.7728 | 2.5092
692 | 2.9735 | 2.495 | 0.32127 | 120.5526 | 1.7728 | 2.5122
693 | 2.9753 | 2.4983 | 0.32164 | 120.5544 | 1.7729 | 2.5151
694 | 2.977 | 2.5017 | 0.32202 | 120.5563 | 1.7729 | 2.5181
695 | 2.9788 | 2.505 | 0.3224 | 120.5581 | 1.7729 | 2.5211
696 | 2.9806 | 2.5084 | 0.32277 | 120.5599 | 1.7729 | 2.5241
697 | 2.9823 | 2.5117 | 0.32315 | 120.5617 | 1.773 | 2.5271
698 | 2.9841 | 2.5151 | 0.32353 | 120.5635 | 1.773 | 2.5301
699 | 2.9859 | 2.5184 | 0.32391 | 120.5653 | 1.773 | 2.533
700 | 2.9877 | 2.5218 | 0.32429 | 120.5672 | 1.773 | 2.536
701 | 2.9894 | 2.5251 | 0.32466 | 120.569 | 1.7731 | 2.539
702 | 2.9912 | 2.5285 | 0.32504 | 120.5708 | 1.7731 | 2.542
703 | 2.993 | 2.5318 | 0.32542 | 120.5726 | 1.7731 | 2.545
704 | 2.9948 | 2.5352 | 0.3258 | 120.5744 | 1.7732 | 2.548
705 | 2.9965 | 2.5385 | 0.32618 | 120.5763 | 1.7732 | 2.551
706 | 2.9983 | 2.5419 | 0.32656 | 120.5781 | 1.7732 | 2.554
707 | 3.0001 | 2.5453 | 0.32694 | 120.5799 | 1.7732 | 2.557
708 | 3.0019 | 2.5486 | 0.32732 | 120.5818 | 1.7733 | 2.56
709 | 3.0036 | 2.552 | 0.3277 | 120.5836 | 1.7733 | 2.563
710 | 3.0054 | 2.5554 | 0.32808 | 120.5854 | 1.7733 | 2.566
711 | 3.0072 | 2.5588 | 0.32846 | 120.5872 | 1.7733 | 2.569
712 | 3.0089 | 2.5621 | 0.32884 | 120.5891 | 1.7734 | 2.572
713 | 3.0107 | 2.5655 | 0.32922 | 120.5909 | 1.7734 | 2.575
714 | 3.0125 | 2.5689 | 0.3296 | 120.5928 | 1.7734 | 2.5781
715 | 3.0143 | 2.5723 | 0.32999 | 120.5946 | 1.7734 | 2.5811
716 | 3.016 | 2.5757 | 0.33037 | 120.5964 | 1.7735 | 2.5841
717 | 3.0178 | 2.5791 | 0.33075 | 120.5983 | 1.7735 | 2.5871
718 | 3.0196 | 2.5825 | 0.33113 | 120.6001 | 1.7735 | 2.5901
719 | 3.0214 | 2.5859 | 0.33151 | 120.6019 | 1.7736 | 2.5931
720 | 3.0231 | 2.5892 | 0.3319 | 120.6038 | 1.7736 | 2.5962
721 | 3.0249 | 2.5926 | 0.33228 | 120.6056 | 1.7736 | 2.5992
722 | 3.0267 | 2.596 | 0.33266 | 120.6075 | 1.7736 | 2.6022
723 | 3.0285 | 2.5995 | 0.33305 | 120.6093 | 1.7737 | 2.6053
724 | 3.0302 | 2.6029 | 0.33343 | 120.6112 | 1.7737 | 2.6083
725 | 3.032 | 2.6063 | 0.33381 | 120.613 | 1.7737 | 2.6113
726 | 3.0338 | 2.6097 | 0.3342 | 120.6149 | 1.7737 | 2.6144
727 | 3.0355 | 2.6131 | 0.33458 | 120.6167 | 1.7738 | 2.6174
728 | 3.0373 | 2.6165 | 0.33497 | 120.6186 | 1.7738 | 2.6204
729 | 3.0391 | 2.6199 | 0.33535 | 120.6204 | 1.7738 | 2.6235
730 | 3.0409 | 2.6233 | 0.33574 | 120.6223 | 1.7739 | 2.6265
731 | 3.0426 | 2.6268 | 0.33612 | 120.6241 | 1.7739 | 2.6296
732 | 3.0444 | 2.6302 | 0.33651 | 120.626 | 1.7739 | 2.6326
733 | 3.0462 | 2.6336 | 0.33689 | 120.6278 | 1.7739 | 2.6356
734 | 3.048 | 2.637 | 0.33728 | 120.6297 | 1.774 | 2.6387
735 | 3.0497 | 2.6405 | 0.33766 | 120.6316 | 1.774 | 2.6417
736 | 3.0515 | 2.6439 | 0.33805 | 120.6334 | 1.774 | 2.6448
737 | 3.0533 | 2.6473 | 0.33844 | 120.6353 | 1.774 | 2.6479
738 | 3.0551 | 2.6508 | 0.33882 | 120.6371 | 1.7741 | 2.6509
739 | 3.0568 | 2.6542 | 0.33921 | 120.639 | 1.7741 | 2.654
740 | 3.0586 | 2.6576 | 0.3396 | 120.6409 | 1.7741 | 2.657
741 | 3.0604 | 2.6611 | 0.33999 | 120.6427 | 1.7742 | 2.6601
742 | 3.0622 | 2.6645 | 0.34037 | 120.6446 | 1.7742 | 2.6631
743 | 3.0639 | 2.668 | 0.34076 | 120.6465 | 1.7742 | 2.6662
744 | 3.0657 | 2.6714 | 0.34115 | 120.6483 | 1.7742 | 2.6693
745 | 3.0675 | 2.6749 | 0.34154 | 120.6502 | 1.7743 | 2.6723
746 | 3.0693 | 2.6783 | 0.34193 | 120.6521 | 1.7743 | 2.6754
747 | 3.071 | 2.6818 | 0.34232 | 120.6539 | 1.7743 | 2.6785
748 | 3.0728 | 2.6853 | 0.3427 | 120.6558 | 1.7744 | 2.6816
749 | 3.0746 | 2.6887 | 0.34309 | 120.6577 | 1.7744 | 2.6846
750 | 3.0764 | 2.6922 | 0.34348 | 120.6596 | 1.7744 | 2.6877
751 | 3.0781 | 2.6957 | 0.34387 | 120.6614 | 1.7744 | 2.6908
752 | 3.0799 | 2.6991 | 0.34426 | 120.6633 | 1.7745 | 2.6939
753 | 3.0817 | 2.7026 | 0.34465 | 120.6652 | 1.7745 | 2.697
754 | 3.0835 | 2.7061 | 0.34504 | 120.6671 | 1.7745 | 2.7
755 | 3.0852 | 2.7095 | 0.34543 | 120.669 | 1.7745 | 2.7031
756 | 3.087 | 2.713 | 0.34583 | 120.6708 | 1.7746 | 2.7062
757 | 3.0888 | 2.7165 | 0.34622 | 120.6727 | 1.7746 | 2.7093
758 | 3.0905 | 2.72 | 0.34661 | 120.6746 | 1.7746 | 2.7124
759 | 3.0923 | 2.7235 | 0.347 | 120.6765 | 1.7747 | 2.7155
760 | 3.0941 | 2.7269 | 0.34739 | 120.6784 | 1.7747 | 2.7186
761 | 3.0959 | 2.7304 | 0.34778 | 120.6803 | 1.7747 | 2.7217
762 | 3.0976 | 2.7339 | 0.34818 | 120.6821 | 1.7747 | 2.7248
763 | 3.0994 | 2.7374 | 0.34857 | 120.684 | 1.7748 | 2.7279
764 | 3.1012 | 2.7409 | 0.34896 | 120.6859 | 1.7748 | 2.731
765 | 3.103 | 2.7444 | 0.34935 | 120.6878 | 1.7748 | 2.7341
766 | 3.1047 | 2.7479 | 0.34975 | 120.6897 | 1.7748 | 2.7372
767 | 3.1065 | 2.7514 | 0.35014 | 120.6916 | 1.7749 | 2.7403
768 | 3.1083 | 2.7549 | 0.35053 | 120.6935 | 1.7749 | 2.7434
769 | 3.1101 | 2.7584 | 0.35093 | 120.6954 | 1.7749 | 2.7465
770 | 3.1118 | 2.7619 | 0.35132 | 120.6973 | 1.775 | 2.7496
771 | 3.1136 | 2.7655 | 0.35172 | 120.6992 | 1.775 | 2.7527
772 | 3.1154 | 2.769 | 0.35211 | 120.7011 | 1.775 | 2.7559
773 | 3.1172 | 2.7725 | 0.3525 | 120.703 | 1.775 | 2.759
774 | 3.1189 | 2.776 | 0.3529 | 120.7049 | 1.7751 | 2.7621
775 | 3.1207 | 2.7795 | 0.3533 | 120.7068 | 1.7751 | 2.7652
776 | 3.1225 | 2.783 | 0.35369 | 120.7087 | 1.7751 | 2.7683
777 | 3.1243 | 2.7866 | 0.35409 | 120.7106 | 1.7752 | 2.7715
778 | 3.126 | 2.7901 | 0.35448 | 120.7125 | 1.7752 | 2.7746
779 | 3.1278 | 2.7936 | 0.35488 | 120.7144 | 1.7752 | 2.7777
780 | 3.1296 | 2.7972 | 0.35527 | 120.7163 | 1.7752 | 2.7809
781 | 3.1314 | 2.8007 | 0.35567 | 120.7182 | 1.7753 | 2.784
782 | 3.1331 | 2.8042 | 0.35607 | 120.7201 | 1.7753 | 2.7871
783 | 3.1349 | 2.8078 | 0.35646 | 120.722 | 1.7753 | 2.7903
784 | 3.1367 | 2.8113 | 0.35686 | 120.724 | 1.7754 | 2.7934
785 | 3.1385 | 2.8148 | 0.35726 | 120.7259 | 1.7754 | 2.7965
786 | 3.1402 | 2.8184 | 0.35766 | 120.7278 | 1.7754 | 2.7997
787 | 3.142 | 2.8219 | 0.35806 | 120.7297 | 1.7754 | 2.8028
788 | 3.1438 | 2.8255 | 0.35845 | 120.7316 | 1.7755 | 2.806
789 | 3.1456 | 2.829 | 0.35885 | 120.7335 | 1.7755 | 2.8091
790 | 3.1474 | 2.8326 | 0.35925 | 120.7355 | 1.7755 | 2.8123
791 | 3.1491 | 2.8362 | 0.35965 | 120.7374 | 1.7755 | 2.8154
792 | 3.1509 | 2.8397 | 0.36005 | 120.7393 | 1.7756 | 2.8186
793 | 3.1527 | 2.8433 | 0.36045 | 120.7412 | 1.7756 | 2.8217
794 | 3.1545 | 2.8468 | 0.36085 | 120.7431 | 1.7756 | 2.8249
795 | 3.1562 | 2.8504 | 0.36125 | 120.7451 | 1.7757 | 2.828
796 | 3.158 | 2.854 | 0.36165 | 120.747 | 1.7757 | 2.8312
797 | 3.1598 | 2.8575 | 0.36205 | 120.7489 | 1.7757 | 2.8343
798 | 3.1616 | 2.8611 | 0.36245 | 120.7508 | 1.7757 | 2.8375
799 | 3.1633 | 2.8647 | 0.36285 | 120.7528 | 1.7758 | 2.8407
800 | 3.1651 | 2.8683 | 0.36325 | 120.7547 | 1.7758 | 2.8438
801 | 3.1669 | 2.8718 | 0.36365 | 120.7566 | 1.7758 | 2.847
802 | 3.1687 | 2.8754 | 0.36405 | 120.7586 | 1.7759 | 2.8502
803 | 3.1704 | 2.879 | 0.36445 | 120.7605 | 1.7759 | 2.8533
804 | 3.1722 | 2.8826 | 0.36485 | 120.7624 | 1.7759 | 2.8565
805 | 3.174 | 2.8862 | 0.36526 | 120.7644 | 1.7759 | 2.8597
806 | 3.1758 | 2.8898 | 0.36566 | 120.7663 | 1.776 | 2.8629
807 | 3.1775 | 2.8934 | 0.36606 | 120.7682 | 1.776 | 2.8661
808 | 3.1793 | 2.897 | 0.36646 | 120.7702 | 1.776 | 2.8692
809 | 3.1811 | 2.9006 | 0.36687 | 120.7721 | 1.7761 | 2.8724
810 | 3.1829 | 2.9042 | 0.36727 | 120.7741 | 1.7761 | 2.8756
811 | 3.1846 | 2.9078 | 0.36767 | 120.776 | 1.7761 | 2.8788
812 | 3.1864 | 2.9114 | 0.36808 | 120.7779 | 1.7761 | 2.882
813 | 3.1882 | 2.915 | 0.36848 | 120.7799 | 1.7762 | 2.8852
814 | 3.19 | 2.9186 | 0.36888 | 120.7818 | 1.7762 | 2.8884
815 | 3.1917 | 2.9222 | 0.36929 | 120.7838 | 1.7762 | 2.8915
816 | 3.1935 | 2.9258 | 0.36969 | 120.7857 | 1.7763 | 2.8947
817 | 3.1953 | 2.9294 | 0.3701 | 120.7877 | 1.7763 | 2.8979
818 | 3.1971 | 2.933 | 0.3705 | 120.7896 | 1.7763 | 2.9011
819 | 3.1989 | 2.9367 | 0.37091 | 120.7916 | 1.7763 | 2.9043
820 | 3.2006 | 2.9403 | 0.37131 | 120.7935 | 1.7764 | 2.9075
821 | 3.2024 | 2.9439 | 0.37172 | 120.7955 | 1.7764 | 2.9107
822 | 3.2042 | 2.9475 | 0.37213 | 120.7974 | 1.7764 | 2.9139
823 | 3.206 | 2.9512 | 0.37253 | 120.7994 | 1.7765 | 2.9171
824 | 3.2077 | 2.9548 | 0.37294 | 120.8013 | 1.7765 | 2.9204
825 | 3.2095 | 2.9584 | 0.37334 | 120.8033 | 1.7765 | 2.9236
826 | 3.2113 | 2.9621 | 0.37375 | 120.8052 | 1.7765 | 2.9268
827 | 3.2131 | 2.9657 | 0.37416 | 120.8072 | 1.7766 | 2.93
828 | 3.2148 | 2.9693 | 0.37457 | 120.8092 | 1.7766 | 2.9332
829 | 3.2166 | 2.973 | 0.37497 | 120.8111 | 1.7766 | 2.9364
830 | 3.2184 | 2.9766 | 0.37538 | 120.8131 | 1.7767 | 2.9396
831 | 3.2202 | 2.9803 | 0.37579 | 120.815 | 1.7767 | 2.9429
832 | 3.2219 | 2.9839 | 0.3762 | 120.817 | 1.7767 | 2.9461
833 | 3.2237 | 2.9876 | 0.37661 | 120.819 | 1.7767 | 2.9493
834 | 3.2255 | 2.9912 | 0.37701 | 120.8209 | 1.7768 | 2.9525
835 | 3.2273 | 2.9949 | 0.37742 | 120.8229 | 1.7768 | 2.9558
836 | 3.2291 | 2.9986 | 0.37783 | 120.8249 | 1.7768 | 2.959
837 | 3.2308 | 3.0022 | 0.37824 | 120.8269 | 1.7769 | 2.9622
838 | 3.2326 | 3.0059 | 0.37865 | 120.8288 | 1.7769 | 2.9655
839 | 3.2344 | 3.0095 | 0.37906 | 120.8308 | 1.7769 | 2.9687
840 | 3.2362 | 3.0132 | 0.37947 | 120.8328 | 1.777 | 2.9719
841 | 3.2379 | 3.0169 | 0.37988 | 120.8347 | 1.777 | 2.9752
842 | 3.2397 | 3.0206 | 0.38029 | 120.8367 | 1.777 | 2.9784
843 | 3.2415 | 3.0242 | 0.3807 | 120.8387 | 1.777 | 2.9817
844 | 3.2433 | 3.0279 | 0.38111 | 120.8407 | 1.7771 | 2.9849
845 | 3.245 | 3.0316 | 0.38152 | 120.8426 | 1.7771 | 2.9881
846 | 3.2468 | 3.0353 | 0.38193 | 120.8446 | 1.7771 | 2.9914
847 | 3.2486 | 3.0389 | 0.38235 | 120.8466 | 1.7772 | 2.9946
848 | 3.2504 | 3.0426 | 0.38276 | 120.8486 | 1.7772 | 2.9979
849 | 3.2522 | 3.0463 | 0.38317 | 120.8506 | 1.7772 | 3.0012
850 | 3.2539 | 3.05 | 0.38358 | 120.8526 | 1.7772 | 3.0044
851 | 3.2557 | 3.0537 | 0.384 | 120.8545 | 1.7773 | 3.0077
852 | 3.2575 | 3.0574 | 0.38441 | 120.8565 | 1.7773 | 3.0109
853 | 3.2593 | 3.0611 | 0.38482 | 120.8585 | 1.7773 | 3.0142
854 | 3.261 | 3.0648 | 0.38523 | 120.8605 | 1.7774 | 3.0174
855 | 3.2628 | 3.0685 | 0.38565 | 120.8625 | 1.7774 | 3.0207
856 | 3.2646 | 3.0722 | 0.38606 | 120.8645 | 1.7774 | 3.024
857 | 3.2664 | 3.0759 | 0.38647 | 120.8665 | 1.7774 | 3.0272
858 | 3.2682 | 3.0796 | 0.38689 | 120.8685 | 1.7775 | 3.0305
859 | 3.2699 | 3.0833 | 0.3873 | 120.8705 | 1.7775 | 3.0338
860 | 3.2717 | 3.087 | 0.38772 | 120.8724 | 1.7775 | 3.0371
861 | 3.2735 | 3.0908 | 0.38813 | 120.8744 | 1.7776 | 3.0403
862 | 3.2753 | 3.0945 | 0.38855 | 120.8764 | 1.7776 | 3.0436
863 | 3.277 | 3.0982 | 0.38896 | 120.8784 | 1.7776 | 3.0469
864 | 3.2788 | 3.1019 | 0.38938 | 120.8804 | 1.7777 | 3.0502
865 | 3.2806 | 3.1056 | 0.38979 | 120.8824 | 1.7777 | 3.0534
866 | 3.2824 | 3.1094 | 0.39021 | 120.8844 | 1.7777 | 3.0567
867 | 3.2841 | 3.1131 | 0.39063 | 120.8864 | 1.7777 | 3.06
868 | 3.2859 | 3.1168 | 0.39104 | 120.8884 | 1.7778 | 3.0633
869 | 3.2877 | 3.1206 | 0.39146 | 120.8904 | 1.7778 | 3.0666
870 | 3.2895 | 3.1243 | 0.39188 | 120.8924 | 1.7778 | 3.0699
871 | 3.2913 | 3.128 | 0.39229 | 120.8945 | 1.7779 | 3.0732
872 | 3.293 | 3.1318 | 0.39271 | 120.8965 | 1.7779 | 3.0765
873 | 3.2948 | 3.1355 | 0.39313 | 120.8985 | 1.7779 | 3.0798
874 | 3.2966 | 3.1393 | 0.39355 | 120.9005 | 1.7779 | 3.0831
875 | 3.2984 | 3.143 | 0.39396 | 120.9025 | 1.778 | 3.0864
876 | 3.3001 | 3.1468 | 0.39438 | 120.9045 | 1.778 | 3.0897
877 | 3.3019 | 3.1505 | 0.3948 | 120.9065 | 1.778 | 3.093
878 | 3.3037 | 3.1543 | 0.39522 | 120.9085 | 1.7781 | 3.0963
879 | 3.3055 | 3.158 | 0.39564 | 120.9105 | 1.7781 | 3.0996
880 | 3.3073 | 3.1618 | 0.39606 | 120.9126 | 1.7781 | 3.1029
881 | 3.309 | 3.1656 | 0.39648 | 120.9146 | 1.7782 | 3.1062
882 | 3.3108 | 3.1693 | 0.3969 | 120.9166 | 1.7782 | 3.1095
883 | 3.3126 | 3.1731 | 0.39732 | 120.9186 | 1.7782 | 3.1128
884 | 3.3144 | 3.1768 | 0.39774 | 120.9206 | 1.7782 | 3.1161
885 | 3.3162 | 3.1806 | 0.39816 | 120.9227 | 1.7783 | 3.1194
886 | 3.3179 | 3.1844 | 0.39858 | 120.9247 | 1.7783 | 3.1228
887 | 3.3197 | 3.1882 | 0.399 | 120.9267 | 1.7783 | 3.1261
888 | 3.3215 | 3.1919 | 0.39942 | 120.9287 | 1.7784 | 3.1294
889 | 3.3233 | 3.1957 | 0.39984 | 120.9307 | 1.7784 | 3.1327
890 | 3.325 | 3.1995 | 0.40026 | 120.9328 | 1.7784 | 3.1361
891 | 3.3268 | 3.2033 | 0.40068 | 120.9348 | 1.7785 | 3.1394
892 | 3.3286 | 3.2071 | 0.4011 | 120.9368 | 1.7785 | 3.1427
893 | 3.3304 | 3.2109 | 0.40153 | 120.9389 | 1.7785 | 3.146
894 | 3.3322 | 3.2147 | 0.40195 | 120.9409 | 1.7785 | 3.1494
895 | 3.3339 | 3.2184 | 0.40237 | 120.9429 | 1.7786 | 3.1527
896 | 3.3357 | 3.2222 | 0.40279 | 120.945 | 1.7786 | 3.156
897 | 3.3375 | 3.226 | 0.40322 | 120.947 | 1.7786 | 3.1594
898 | 3.3393 | 3.2298 | 0.40364 | 120.949 | 1.7787 | 3.1627
899 | 3.3411 | 3.2336 | 0.40406 | 120.9511 | 1.7787 | 3.1661
900 | 3.3428 | 3.2374 | 0.40449 | 120.9531 | 1.7787 | 3.1694
901 | 3.3446 | 3.2413 | 0.40491 | 120.9551 | 1.7788 | 3.1728
902 | 3.3464 | 3.2451 | 0.40534 | 120.9572 | 1.7788 | 3.1761
903 | 3.3482 | 3.2489 | 0.40576 | 120.9592 | 1.7788 | 3.1795
904 | 3.3499 | 3.2527 | 0.40618 | 120.9613 | 1.7788 | 3.1828
905 | 3.3517 | 3.2565 | 0.40661 | 120.9633 | 1.7789 | 3.1862
906 | 3.3535 | 3.2603 | 0.40703 | 120.9653 | 1.7789 | 3.1895
907 | 3.3553 | 3.2641 | 0.40746 | 120.9674 | 1.7789 | 3.1929
908 | 3.3571 | 3.268 | 0.40789 | 120.9694 | 1.779 | 3.1962
909 | 3.3588 | 3.2718 | 0.40831 | 120.9715 | 1.779 | 3.1996
910 | 3.3606 | 3.2756 | 0.40874 | 120.9735 | 1.779 | 3.2029
911 | 3.3624 | 3.2794 | 0.40916 | 120.9756 | 1.7791 | 3.2063
912 | 3.3642 | 3.2833 | 0.40959 | 120.9776 | 1.7791 | 3.2097
913 | 3.366 | 3.2871 | 0.41002 | 120.9797 | 1.7791 | 3.213
914 | 3.3677 | 3.2909 | 0.41044 | 120.9817 | 1.7791 | 3.2164
915 | 3.3695 | 3.2948 | 0.41087 | 120.9838 | 1.7792 | 3.2198
916 | 3.3713 | 3.2986 | 0.4113 | 120.9858 | 1.7792 | 3.2232
917 | 3.3731 | 3.3025 | 0.41173 | 120.9879 | 1.7792 | 3.2265
918 | 3.3749 | 3.3063 | 0.41215 | 120.9899 | 1.7793 | 3.2299
919 | 3.3766 | 3.3102 | 0.41258 | 120.992 | 1.7793 | 3.2333
920 | 3.3784 | 3.314 | 0.41301 | 120.9941 | 1.7793 | 3.2367
921 | 3.3802 | 3.3179 | 0.41344 | 120.9961 | 1.7794 | 3.24
922 | 3.382 | 3.3217 | 0.41387 | 120.9982 | 1.7794 | 3.2434
923 | 3.3837 | 3.3256 | 0.4143 | 121.0002 | 1.7794 | 3.2468
924 | 3.3855 | 3.3294 | 0.41473 | 121.0023 | 1.7794 | 3.2502
925 | 3.3873 | 3.3333 | 0.41515 | 121.0044 | 1.7795 | 3.2536
926 | 3.3891 | 3.3372 | 0.41558 | 121.0064 | 1.7795 | 3.257
927 | 3.3909 | 3.341 | 0.41601 | 121.0085 | 1.7795 | 3.2604
928 | 3.3926 | 3.3449 | 0.41644 | 121.0106 | 1.7796 | 3.2638
929 | 3.3944 | 3.3488 | 0.41687 | 121.0126 | 1.7796 | 3.2672
930 | 3.3962 | 3.3526 | 0.41731 | 121.0147 | 1.7796 | 3.2706
931 | 3.398 | 3.3565 | 0.41774 | 121.0168 | 1.7797 | 3.274
932 | 3.3998 | 3.3604 | 0.41817 | 121.0188 | 1.7797 | 3.2774
933 | 3.4015 | 3.3643 | 0.4186 | 121.0209 | 1.7797 | 3.2808
934 | 3.4033 | 3.3682 | 0.41903 | 121.023 | 1.7797 | 3.2842
935 | 3.4051 | 3.372 | 0.41946 | 121.0251 | 1.7798 | 3.2876
936 | 3.4069 | 3.3759 | 0.41989 | 121.0271 | 1.7798 | 3.291
937 | 3.4087 | 3.3798 | 0.42033 | 121.0292 | 1.7798 | 3.2944
938 | 3.4104 | 3.3837 | 0.42076 | 121.0313 | 1.7799 | 3.2978
939 | 3.4122 | 3.3876 | 0.42119 | 121.0334 | 1.7799 | 3.3012
940 | 3.414 | 3.3915 | 0.42162 | 121.0355 | 1.7799 | 3.3046
941 | 3.4158 | 3.3954 | 0.42206 | 121.0375 | 1.78 | 3.308
942 | 3.4176 | 3.3993 | 0.42249 | 121.0396 | 1.78 | 3.3115
943 | 3.4193 | 3.4032 | 0.42292 | 121.0417 | 1.78 | 3.3149
944 | 3.4211 | 3.4071 | 0.42336 | 121.0438 | 1.7801 | 3.3183
945 | 3.4229 | 3.411 | 0.42379 | 121.0459 | 1.7801 | 3.3217
946 | 3.4247 | 3.4149 | 0.42423 | 121.048 | 1.7801 | 3.3251
947 | 3.4265 | 3.4188 | 0.42466 | 121.05 | 1.7801 | 3.3286
948 | 3.4282 | 3.4227 | 0.4251 | 121.0521 | 1.7802 | 3.332
949 | 3.43 | 3.4267 | 0.42553 | 121.0542 | 1.7802 | 3.3354
950 | 3.4318 | 3.4306 | 0.42597 | 121.0563 | 1.7802 | 3.3389
951 | 3.4336 | 3.4345 | 0.4264 | 121.0584 | 1.7803 | 3.3423
952 | 3.4354 | 3.4384 | 0.42684 | 121.0605 | 1.7803 | 3.3457
953 | 3.4371 | 3.4423 | 0.42727 | 121.0626 | 1.7803 | 3.3492
954 | 3.4389 | 3.4463 | 0.42771 | 121.0647 | 1.7804 | 3.3526
955 | 3.4407 | 3.4502 | 0.42814 | 121.0668 | 1.7804 | 3.3561
956 | 3.4425 | 3.4541 | 0.42858 | 121.0689 | 1.7804 | 3.3595
957 | 3.4443 | 3.4581 | 0.42902 | 121.071 | 1.7805 | 3.3629
958 | 3.446 | 3.462 | 0.42946 | 121.0731 | 1.7805 | 3.3664
959 | 3.4478 | 3.4659 | 0.42989 | 121.0752 | 1.7805 | 3.3698
960 | 3.4496 | 3.4699 | 0.43033 | 121.0773 | 1.7805 | 3.3733
961 | 3.4514 | 3.4738 | 0.43077 | 121.0794 | 1.7806 | 3.3767
962 | 3.4532 | 3.4778 | 0.43121 | 121.0815 | 1.7806 | 3.3802
963 | 3.4549 | 3.4817 | 0.43164 | 121.0836 | 1.7806 | 3.3837
964 | 3.4567 | 3.4857 | 0.43208 | 121.0857 | 1.7807 | 3.3871
965 | 3.4585 | 3.4896 | 0.43252 | 121.0878 | 1.7807 | 3.3906
966 | 3.4603 | 3.4936 | 0.43296 | 121.0899 | 1.7807 | 3.394
967 | 3.4621 | 3.4975 | 0.4334 | 121.092 | 1.7808 | 3.3975
968 | 3.4639 | 3.5015 | 0.43384 | 121.0941 | 1.7808 | 3.401
969 | 3.4656 | 3.5055 | 0.43428 | 121.0962 | 1.7808 | 3.4044
970 | 3.4674 | 3.5094 | 0.43472 | 121.0983 | 1.7809 | 3.4079
971 | 3.4692 | 3.5134 | 0.43516 | 121.1004 | 1.7809 | 3.4114
972 | 3.471 | 3.5174 | 0.4356 | 121.1026 | 1.7809 | 3.4148
973 | 3.4728 | 3.5213 | 0.43604 | 121.1047 | 1.781 | 3.4183
974 | 3.4745 | 3.5253 | 0.43648 | 121.1068 | 1.781 | 3.4218
975 | 3.4763 | 3.5293 | 0.43692 | 121.1089 | 1.781 | 3.4253
976 | 3.4781 | 3.5333 | 0.43736 | 121.111 | 1.781 | 3.4287
977 | 3.4799 | 3.5372 | 0.4378 | 121.1131 | 1.7811 | 3.4322
978 | 3.4817 | 3.5412 | 0.43824 | 121.1153 | 1.7811 | 3.4357
979 | 3.4834 | 3.5452 | 0.43869 | 121.1174 | 1.7811 | 3.4392
980 | 3.4852 | 3.5492 | 0.43913 | 121.1195 | 1.7812 | 3.4427
981 | 3.487 | 3.5532 | 0.43957 | 121.1216 | 1.7812 | 3.4462
982 | 3.4888 | 3.5572 | 0.44001 | 121.1238 | 1.7812 | 3.4497
983 | 3.4906 | 3.5612 | 0.44046 | 121.1259 | 1.7813 | 3.4531
984 | 3.4923 | 3.5652 | 0.4409 | 121.128 | 1.7813 | 3.4566
985 | 3.4941 | 3.5692 | 0.44134 | 121.1301 | 1.7813 | 3.4601
986 | 3.4959 | 3.5732 | 0.44179 | 121.1323 | 1.7814 | 3.4636
987 | 3.4977 | 3.5772 | 0.44223 | 121.1344 | 1.7814 | 3.4671
988 | 3.4995 | 3.5812 | 0.44267 | 121.1365 | 1.7814 | 3.4706
989 | 3.5013 | 3.5852 | 0.44312 | 121.1387 | 1.7815 | 3.4741
990 | 3.503 | 3.5892 | 0.44356 | 121.1408 | 1.7815 | 3.4776
991 | 3.5048 | 3.5932 | 0.44401 | 121.1429 | 1.7815 | 3.4811
992 | 3.5066 | 3.5972 | 0.44445 | 121.1451 | 1.7815 | 3.4846
993 | 3.5084 | 3.6012 | 0.4449 | 121.1472 | 1.7816 | 3.4882
994 | 3.5102 | 3.6053 | 0.44534 | 121.1493 | 1.7816 | 3.4917
995 | 3.5119 | 3.6093 | 0.44579 | 121.1515 | 1.7816 | 3.4952
996 | 3.5137 | 3.6133 | 0.44623 | 121.1536 | 1.7817 | 3.4987
997 | 3.5155 | 3.6173 | 0.44668 | 121.1557 | 1.7817 | 3.5022
998 | 3.5173 | 3.6214 | 0.44712 | 121.1579 | 1.7817 | 3.5057
999 | 3.5191 | 3.6254 | 0.44757 | 121.16 | 1.7818 | 3.5093
1000 | 3.5209 | 3.6294 | 0.44802 | 121.1622 | 1.7818 | 3.5128
1001 | 3.5226 | 3.6335 | 0.44847 | 121.1643 | 1.7818 | 3.5163
1002 | 3.5244 | 3.6375 | 0.44891 | 121.1665 | 1.7819 | 3.5198
1003 | 3.5262 | 3.6415 | 0.44936 | 121.1686 | 1.7819 | 3.5233
1004 | 3.528 | 3.6456 | 0.44981 | 121.1707 | 1.7819 | 3.5269
1005 | 3.5298 | 3.6496 | 0.45026 | 121.1729 | 1.782 | 3.5304
1006 | 3.5315 | 3.6537 | 0.4507 | 121.175 | 1.782 | 3.5339
1007 | 3.5333 | 3.6577 | 0.45115 | 121.1772 | 1.782 | 3.5375
1008 | 3.5351 | 3.6618 | 0.4516 | 121.1793 | 1.782 | 3.541
1009 | 3.5369 | 3.6658 | 0.45205 | 121.1815 | 1.7821 | 3.5445
1010 | 3.5387 | 3.6699 | 0.4525 | 121.1837 | 1.7821 | 3.5481
1011 | 3.5405 | 3.6739 | 0.45295 | 121.1858 | 1.7821 | 3.5516
1012 | 3.5422 | 3.678 | 0.4534 | 121.188 | 1.7822 | 3.5552
1013 | 3.544 | 3.6821 | 0.45385 | 121.1901 | 1.7822 | 3.5587
1014 | 3.5458 | 3.6861 | 0.4543 | 121.1923 | 1.7822 | 3.5623
1015 | 3.5476 | 3.6902 | 0.45475 | 121.1944 | 1.7823 | 3.5658
1016 | 3.5494 | 3.6943 | 0.4552 | 121.1966 | 1.7823 | 3.5694
1017 | 3.5511 | 3.6983 | 0.45565 | 121.1988 | 1.7823 | 3.5729
1018 | 3.5529 | 3.7024 | 0.4561 | 121.2009 | 1.7824 | 3.5765
1019 | 3.5547 | 3.7065 | 0.45655 | 121.2031 | 1.7824 | 3.58
1020 | 3.5565 | 3.7106 | 0.457 | 121.2052 | 1.7824 | 3.5836
1021 | 3.5583 | 3.7147 | 0.45745 | 121.2074 | 1.7825 | 3.5871
1022 | 3.5601 | 3.7187 | 0.4579 | 121.2096 | 1.7825 | 3.5907
1023 | 3.5618 | 3.7228 | 0.45836 | 121.2117 | 1.7825 | 3.5943
1024 | 3.5636 | 3.7269 | 0.45881 | 121.2139 | 1.7826 | 3.5978
1025 | 3.5654 | 3.731 | 0.45926 | 121.2161 | 1.7826 | 3.6014
1026 | 3.5672 | 3.7351 | 0.45971 | 121.2182 | 1.7826 | 3.605
1027 | 3.569 | 3.7392 | 0.46017 | 121.2204 | 1.7827 | 3.6085
1028 | 3.5708 | 3.7433 | 0.46062 | 121.2226 | 1.7827 | 3.6121
1029 | 3.5725 | 3.7474 | 0.46107 | 121.2248 | 1.7827 | 3.6157
1030 | 3.5743 | 3.7515 | 0.46153 | 121.2269 | 1.7827 | 3.6193
1031 | 3.5761 | 3.7556 | 0.46198 | 121.2291 | 1.7828 | 3.6228
1032 | 3.5779 | 3.7597 | 0.46243 | 121.2313 | 1.7828 | 3.6264
1033 | 3.5797 | 3.7638 | 0.46289 | 121.2335 | 1.7828 | 3.63
1034 | 3.5815 | 3.7679 | 0.46334 | 121.2356 | 1.7829 | 3.6336
1035 | 3.5832 | 3.772 | 0.4638 | 121.2378 | 1.7829 | 3.6372
1036 | 3.585 | 3.7762 | 0.46425 | 121.24 | 1.7829 | 3.6407
1037 | 3.5868 | 3.7803 | 0.46471 | 121.2422 | 1.783 | 3.6443
1038 | 3.5886 | 3.7844 | 0.46516 | 121.2444 | 1.783 | 3.6479
1039 | 3.5904 | 3.7885 | 0.46562 | 121.2466 | 1.783 | 3.6515
1040 | 3.5922 | 3.7926 | 0.46608 | 121.2487 | 1.7831 | 3.6551
1041 | 3.5939 | 3.7968 | 0.46653 | 121.2509 | 1.7831 | 3.6587
1042 | 3.5957 | 3.8009 | 0.46699 | 121.2531 | 1.7831 | 3.6623
1043 | 3.5975 | 3.805 | 0.46744 | 121.2553 | 1.7832 | 3.6659
1044 | 3.5993 | 3.8092 | 0.4679 | 121.2575 | 1.7832 | 3.6695
1045 | 3.6011 | 3.8133 | 0.46836 | 121.2597 | 1.7832 | 3.6731
1046 | 3.6028 | 3.8174 | 0.46882 | 121.2619 | 1.7833 | 3.6767
1047 | 3.6046 | 3.8216 | 0.46927 | 121.2641 | 1.7833 | 3.6803
1048 | 3.6064 | 3.8257 | 0.46973 | 121.2662 | 1.7833 | 3.6839
1049 | 3.6082 | 3.8299 | 0.47019 | 121.2684 | 1.7834 | 3.6875
1050 | 3.61 | 3.834 | 0.47065 | 121.2706 | 1.7834 | 3.6911
1051 | 3.6118 | 3.8382 | 0.47111 | 121.2728 | 1.7834 | 3.6947
1052 | 3.6135 | 3.8423 | 0.47156 | 121.275 | 1.7835 | 3.6984
1053 | 3.6153 | 3.8465 | 0.47202 | 121.2772 | 1.7835 | 3.702
1054 | 3.6171 | 3.8506 | 0.47248 | 121.2794 | 1.7835 | 3.7056
1055 | 3.6189 | 3.8548 | 0.47294 | 121.2816 | 1.7836 | 3.7092
1056 | 3.6207 | 3.859 | 0.4734 | 121.2838 | 1.7836 | 3.7128
1057 | 3.6225 | 3.8631 | 0.47386 | 121.286 | 1.7836 | 3.7165
1058 | 3.6243 | 3.8673 | 0.47432 | 121.2882 | 1.7837 | 3.7201
1059 | 3.626 | 3.8715 | 0.47478 | 121.2904 | 1.7837 | 3.7237
1060 | 3.6278 | 3.8756 | 0.47524 | 121.2926 | 1.7837 | 3.7273
1061 | 3.6296 | 3.8798 | 0.4757 | 121.2949 | 1.7837 | 3.731
1062 | 3.6314 | 3.884 | 0.47616 | 121.2971 | 1.7838 | 3.7346
1063 | 3.6332 | 3.8882 | 0.47663 | 121.2993 | 1.7838 | 3.7382
1064 | 3.635 | 3.8923 | 0.47709 | 121.3015 | 1.7838 | 3.7419
1065 | 3.6367 | 3.8965 | 0.47755 | 121.3037 | 1.7839 | 3.7455
1066 | 3.6385 | 3.9007 | 0.47801 | 121.3059 | 1.7839 | 3.7491
1067 | 3.6403 | 3.9049 | 0.47847 | 121.3081 | 1.7839 | 3.7528
1068 | 3.6421 | 3.9091 | 0.47894 | 121.3103 | 1.784 | 3.7564
1069 | 3.6439 | 3.9133 | 0.4794 | 121.3125 | 1.784 | 3.7601
1070 | 3.6457 | 3.9175 | 0.47986 | 121.3148 | 1.784 | 3.7637
1071 | 3.6474 | 3.9217 | 0.48032 | 121.317 | 1.7841 | 3.7674
1072 | 3.6492 | 3.9259 | 0.48079 | 121.3192 | 1.7841 | 3.771
1073 | 3.651 | 3.9301 | 0.48125 | 121.3214 | 1.7841 | 3.7747
1074 | 3.6528 | 3.9343 | 0.48171 | 121.3236 | 1.7842 | 3.7783
1075 | 3.6546 | 3.9385 | 0.48218 | 121.3258 | 1.7842 | 3.782
1076 | 3.6564 | 3.9427 | 0.48264 | 121.3281 | 1.7842 | 3.7856
1077 | 3.6581 | 3.9469 | 0.48311 | 121.3303 | 1.7843 | 3.7893
1078 | 3.6599 | 3.9511 | 0.48357 | 121.3325 | 1.7843 | 3.793
1079 | 3.6617 | 3.9553 | 0.48404 | 121.3347 | 1.7843 | 3.7966
1080 | 3.6635 | 3.9595 | 0.4845 | 121.337 | 1.7844 | 3.8003
1081 | 3.6653 | 3.9638 | 0.48497 | 121.3392 | 1.7844 | 3.804
1082 | 3.6671 | 3.968 | 0.48543 | 121.3414 | 1.7844 | 3.8076
1083 | 3.6689 | 3.9722 | 0.4859 | 121.3437 | 1.7845 | 3.8113
1084 | 3.6706 | 3.9764 | 0.48637 | 121.3459 | 1.7845 | 3.815
1085 | 3.6724 | 3.9807 | 0.48683 | 121.3481 | 1.7845 | 3.8186
1086 | 3.6742 | 3.9849 | 0.4873 | 121.3503 | 1.7846 | 3.8223
1087 | 3.676 | 3.9891 | 0.48777 | 121.3526 | 1.7846 | 3.826
1088 | 3.6778 | 3.9934 | 0.48823 | 121.3548 | 1.7846 | 3.8297
1089 | 3.6796 | 3.9976 | 0.4887 | 121.357 | 1.7847 | 3.8333
1090 | 3.6813 | 4.0018 | 0.48917 | 121.3593 | 1.7847 | 3.837
1091 | 3.6831 | 4.0061 | 0.48963 | 121.3615 | 1.7847 | 3.8407
1092 | 3.6849 | 4.0103 | 0.4901 | 121.3638 | 1.7848 | 3.8444
1093 | 3.6867 | 4.0146 | 0.49057 | 121.366 | 1.7848 | 3.8481
1094 | 3.6885 | 4.0188 | 0.49104 | 121.3682 | 1.7848 | 3.8518
1095 | 3.6903 | 4.0231 | 0.49151 | 121.3705 | 1.7849 | 3.8555
1096 | 3.6921 | 4.0273 | 0.49198 | 121.3727 | 1.7849 | 3.8592
1097 | 3.6938 | 4.0316 | 0.49245 | 121.375 | 1.7849 | 3.8629
1098 | 3.6956 | 4.0359 | 0.49292 | 121.3772 | 1.785 | 3.8666
1099 | 3.6974 | 4.0401 | 0.49339 | 121.3795 | 1.785 | 3.8703
1100 | 3.6992 | 4.0444 | 0.49386 | 121.3817 | 1.785 | 3.874
1101 | 3.701 | 4.0486 | 0.49433 | 121.384 | 1.7851 | 3.8777
1102 | 3.7028 | 4.0529 | 0.4948 | 121.3862 | 1.7851 | 3.8814
1103 | 3.7045 | 4.0572 | 0.49527 | 121.3885 | 1.7851 | 3.8851
1104 | 3.7063 | 4.0615 | 0.49574 | 121.3907 | 1.7852 | 3.8888
1105 | 3.7081 | 4.0657 | 0.49621 | 121.393 | 1.7852 | 3.8925
1106 | 3.7099 | 4.07 | 0.49668 | 121.3952 | 1.7852 | 3.8962
1107 | 3.7117 | 4.0743 | 0.49715 | 121.3975 | 1.7853 | 3.8999
1108 | 3.7135 | 4.0786 | 0.49762 | 121.3997 | 1.7853 | 3.9036
1109 | 3.7153 | 4.0829 | 0.49809 | 121.402 | 1.7853 | 3.9073
1110 | 3.717 | 4.0871 | 0.49857 | 121.4042 | 1.7854 | 3.9111
1111 | 3.7188 | 4.0914 | 0.49904 | 121.4065 | 1.7854 | 3.9148
1112 | 3.7206 | 4.0957 | 0.49951 | 121.4087 | 1.7854 | 3.9185
1113 | 3.7224 | 4.1 | 0.49998 | 121.411 | 1.7855 | 3.9222
1114 | 3.7242 | 4.1043 | 0.50046 | 121.4133 | 1.7855 | 3.9259
1115 | 3.726 | 4.1086 | 0.50093 | 121.4155 | 1.7855 | 3.9297
1116 | 3.7278 | 4.1129 | 0.5014 | 121.4178 | 1.7856 | 3.9334
1117 | 3.7295 | 4.1172 | 0.50188 | 121.4201 | 1.7856 | 3.9371
1118 | 3.7313 | 4.1215 | 0.50235 | 121.4223 | 1.7856 | 3.9409
1119 | 3.7331 | 4.1258 | 0.50283 | 121.4246 | 1.7857 | 3.9446
1120 | 3.7349 | 4.1301 | 0.5033 | 121.4269 | 1.7857 | 3.9483
1121 | 3.7367 | 4.1344 | 0.50378 | 121.4291 | 1.7857 | 3.9521
1122 | 3.7385 | 4.1388 | 0.50425 | 121.4314 | 1.7858 | 3.9558
1123 | 3.7403 | 4.1431 | 0.50473 | 121.4337 | 1.7858 | 3.9595
1124 | 3.742 | 4.1474 | 0.5052 | 121.4359 | 1.7858 | 3.9633
1125 | 3.7438 | 4.1517 | 0.50568 | 121.4382 | 1.7859 | 3.967
1126 | 3.7456 | 4.156 | 0.50615 | 121.4405 | 1.7859 | 3.9708
1127 | 3.7474 | 4.1604 | 0.50663 | 121.4427 | 1.7859 | 3.9745
1128 | 3.7492 | 4.1647 | 0.50711 | 121.445 | 1.786 | 3.9783
1129 | 3.751 | 4.169 | 0.50758 | 121.4473 | 1.786 | 3.982
1130 | 3.7528 | 4.1734 | 0.50806 | 121.4496 | 1.786 | 3.9858
1131 | 3.7545 | 4.1777 | 0.50854 | 121.4519 | 1.7861 | 3.9895
1132 | 3.7563 | 4.182 | 0.50901 | 121.4541 | 1.7861 | 3.9933
1133 | 3.7581 | 4.1864 | 0.50949 | 121.4564 | 1.7861 | 3.9971
1134 | 3.7599 | 4.1907 | 0.50997 | 121.4587 | 1.7862 | 4.0008
1135 | 3.7617 | 4.1951 | 0.51045 | 121.461 | 1.7862 | 4.0046
1136 | 3.7635 | 4.1994 | 0.51092 | 121.4633 | 1.7862 | 4.0083
1137 | 3.7653 | 4.2038 | 0.5114 | 121.4655 | 1.7863 | 4.0121
1138 | 3.767 | 4.2081 | 0.51188 | 121.4678 | 1.7863 | 4.0159
1139 | 3.7688 | 4.2125 | 0.51236 | 121.4701 | 1.7863 | 4.0196
1140 | 3.7706 | 4.2168 | 0.51284 | 121.4724 | 1.7864 | 4.0234
1141 | 3.7724 | 4.2212 | 0.51332 | 121.4747 | 1.7864 | 4.0272
1142 | 3.7742 | 4.2255 | 0.5138 | 121.477 | 1.7864 | 4.031
1143 | 3.776 | 4.2299 | 0.51428 | 121.4793 | 1.7865 | 4.0347
1144 | 3.7778 | 4.2343 | 0.51476 | 121.4816 | 1.7865 | 4.0385
1145 | 3.7796 | 4.2386 | 0.51524 | 121.4839 | 1.7865 | 4.0423
1146 | 3.7813 | 4.243 | 0.51572 | 121.4862 | 1.7866 | 4.0461
1147 | 3.7831 | 4.2474 | 0.5162 | 121.4884 | 1.7866 | 4.0499
1148 | 3.7849 | 4.2518 | 0.51668 | 121.4907 | 1.7866 | 4.0537
1149 | 3.7867 | 4.2561 | 0.51716 | 121.493 | 1.7867 | 4.0574
1150 | 3.7885 | 4.2605 | 0.51764 | 121.4953 | 1.7867 | 4.0612
1151 | 3.7903 | 4.2649 | 0.51813 | 121.4976 | 1.7867 | 4.065
1152 | 3.7921 | 4.2693 | 0.51861 | 121.4999 | 1.7868 | 4.0688
1153 | 3.7938 | 4.2737 | 0.51909 | 121.5022 | 1.7868 | 4.0726
1154 | 3.7956 | 4.278 | 0.51957 | 121.5045 | 1.7868 | 4.0764
1155 | 3.7974 | 4.2824 | 0.52005 | 121.5068 | 1.7869 | 4.0802
1156 | 3.7992 | 4.2868 | 0.52054 | 121.5091 | 1.7869 | 4.084
1157 | 3.801 | 4.2912 | 0.52102 | 121.5114 | 1.7869 | 4.0878
1158 | 3.8028 | 4.2956 | 0.5215 | 121.5138 | 1.787 | 4.0916
1159 | 3.8046 | 4.3 | 0.52199 | 121.5161 | 1.787 | 4.0954
1160 | 3.8064 | 4.3044 | 0.52247 | 121.5184 | 1.787 | 4.0992
1161 | 3.8081 | 4.3088 | 0.52296 | 121.5207 | 1.7871 | 4.103
1162 | 3.8099 | 4.3132 | 0.52344 | 121.523 | 1.7871 | 4.1068
1163 | 3.8117 | 4.3176 | 0.52392 | 121.5253 | 1.7871 | 4.1107
1164 | 3.8135 | 4.3221 | 0.52441 | 121.5276 | 1.7872 | 4.1145
1165 | 3.8153 | 4.3265 | 0.52489 | 121.5299 | 1.7872 | 4.1183
1166 | 3.8171 | 4.3309 | 0.52538 | 121.5322 | 1.7872 | 4.1221
1167 | 3.8189 | 4.3353 | 0.52586 | 121.5346 | 1.7873 | 4.1259
1168 | 3.8206 | 4.3397 | 0.52635 | 121.5369 | 1.7873 | 4.1297
1169 | 3.8224 | 4.3442 | 0.52684 | 121.5392 | 1.7873 | 4.1336
1170 | 3.8242 | 4.3486 | 0.52732 | 121.5415 | 1.7874 | 4.1374
1171 | 3.826 | 4.353 | 0.52781 | 121.5438 | 1.7874 | 4.1412
1172 | 3.8278 | 4.3574 | 0.5283 | 121.5461 | 1.7874 | 4.1451
1173 | 3.8296 | 4.3619 | 0.52878 | 121.5485 | 1.7875 | 4.1489
1174 | 3.8314 | 4.3663 | 0.52927 | 121.5508 | 1.7875 | 4.1527
1175 | 3.8332 | 4.3707 | 0.52976 | 121.5531 | 1.7875 | 4.1565
1176 | 3.8349 | 4.3752 | 0.53024 | 121.5554 | 1.7876 | 4.1604
1177 | 3.8367 | 4.3796 | 0.53073 | 121.5578 | 1.7876 | 4.1642
1178 | 3.8385 | 4.3841 | 0.53122 | 121.5601 | 1.7876 | 4.1681
1179 | 3.8403 | 4.3885 | 0.53171 | 121.5624 | 1.7877 | 4.1719
1180 | 3.8421 | 4.393 | 0.5322 | 121.5647 | 1.7877 | 4.1757
1181 | 3.8439 | 4.3974 | 0.53269 | 121.5671 | 1.7878 | 4.1796
1182 | 3.8457 | 4.4019 | 0.53317 | 121.5694 | 1.7878 | 4.1834
1183 | 3.8475 | 4.4063 | 0.53366 | 121.5717 | 1.7878 | 4.1873
1184 | 3.8493 | 4.4108 | 0.53415 | 121.5741 | 1.7879 | 4.1911
1185 | 3.851 | 4.4152 | 0.53464 | 121.5764 | 1.7879 | 4.195
1186 | 3.8528 | 4.4197 | 0.53513 | 121.5787 | 1.7879 | 4.1988
1187 | 3.8546 | 4.4242 | 0.53562 | 121.5811 | 1.788 | 4.2027
1188 | 3.8564 | 4.4286 | 0.53611 | 121.5834 | 1.788 | 4.2066
1189 | 3.8582 | 4.4331 | 0.5366 | 121.5857 | 1.788 | 4.2104
1190 | 3.86 | 4.4376 | 0.53709 | 121.5881 | 1.7881 | 4.2143
1191 | 3.8618 | 4.4421 | 0.53758 | 121.5904 | 1.7881 | 4.2181
1192 | 3.8636 | 4.4465 | 0.53808 | 121.5928 | 1.7881 | 4.222
1193 | 3.8653 | 4.451 | 0.53857 | 121.5951 | 1.7882 | 4.2259
1194 | 3.8671 | 4.4555 | 0.53906 | 121.5974 | 1.7882 | 4.2297
1195 | 3.8689 | 4.46 | 0.53955 | 121.5998 | 1.7882 | 4.2336
1196 | 3.8707 | 4.4645 | 0.54004 | 121.6021 | 1.7883 | 4.2375
1197 | 3.8725 | 4.469 | 0.54054 | 121.6045 | 1.7883 | 4.2413
1198 | 3.8743 | 4.4734 | 0.54103 | 121.6068 | 1.7883 | 4.2452
1199 | 3.8761 | 4.4779 | 0.54152 | 121.6092 | 1.7884 | 4.2491
1200 | 3.8779 | 4.4824 | 0.54201 | 121.6115 | 1.7884 | 4.253
1201 | 3.8796 | 4.4869 | 0.54251 | 121.6139 | 1.7884 | 4.2569
1202 | 3.8814 | 4.4914 | 0.543 | 121.6162 | 1.7885 | 4.2607
1203 | 3.8832 | 4.4959 | 0.5435 | 121.6186 | 1.7885 | 4.2646
1204 | 3.885 | 4.5004 | 0.54399 | 121.6209 | 1.7885 | 4.2685
1205 | 3.8868 | 4.5049 | 0.54448 | 121.6233 | 1.7886 | 4.2724
1206 | 3.8886 | 4.5095 | 0.54498 | 121.6256 | 1.7886 | 4.2763
1207 | 3.8904 | 4.514 | 0.54547 | 121.628 | 1.7886 | 4.2802
1208 | 3.8922 | 4.5185 | 0.54597 | 121.6303 | 1.7887 | 4.2841
1209 | 3.894 | 4.523 | 0.54646 | 121.6327 | 1.7887 | 4.288
1210 | 3.8957 | 4.5275 | 0.54696 | 121.635 | 1.7888 | 4.2919
1211 | 3.8975 | 4.532 | 0.54745 | 121.6374 | 1.7888 | 4.2958
1212 | 3.8993 | 4.5366 | 0.54795 | 121.6398 | 1.7888 | 4.2997
1213 | 3.9011 | 4.5411 | 0.54845 | 121.6421 | 1.7889 | 4.3036
1214 | 3.9029 | 4.5456 | 0.54894 | 121.6445 | 1.7889 | 4.3075
1215 | 3.9047 | 4.5501 | 0.54944 | 121.6469 | 1.7889 | 4.3114
1216 | 3.9065 | 4.5547 | 0.54994 | 121.6492 | 1.789 | 4.3153
1217 | 3.9083 | 4.5592 | 0.55043 | 121.6516 | 1.789 | 4.3192
1218 | 3.9101 | 4.5638 | 0.55093 | 121.6539 | 1.789 | 4.3231
1219 | 3.9118 | 4.5683 | 0.55143 | 121.6563 | 1.7891 | 4.327
1220 | 3.9136 | 4.5728 | 0.55193 | 121.6587 | 1.7891 | 4.3309
1221 | 3.9154 | 4.5774 | 0.55243 | 121.6611 | 1.7891 | 4.3348
1222 | 3.9172 | 4.5819 | 0.55292 | 121.6634 | 1.7892 | 4.3388
1223 | 3.919 | 4.5865 | 0.55342 | 121.6658 | 1.7892 | 4.3427
1224 | 3.9208 | 4.591 | 0.55392 | 121.6682 | 1.7892 | 4.3466
1225 | 3.9226 | 4.5956 | 0.55442 | 121.6705 | 1.7893 | 4.3505
1226 | 3.9244 | 4.6001 | 0.55492 | 121.6729 | 1.7893 | 4.3545
1227 | 3.9262 | 4.6047 | 0.55542 | 121.6753 | 1.7893 | 4.3584
1228 | 3.9279 | 4.6093 | 0.55592 | 121.6777 | 1.7894 | 4.3623
1229 | 3.9297 | 4.6138 | 0.55642 | 121.68 | 1.7894 | 4.3662
1230 | 3.9315 | 4.6184 | 0.55692 | 121.6824 | 1.7894 | 4.3702
1231 | 3.9333 | 4.623 | 0.55742 | 121.6848 | 1.7895 | 4.3741
1232 | 3.9351 | 4.6275 | 0.55792 | 121.6872 | 1.7895 | 4.378
1233 | 3.9369 | 4.6321 | 0.55842 | 121.6896 | 1.7896 | 4.382
1234 | 3.9387 | 4.6367 | 0.55892 | 121.6919 | 1.7896 | 4.3859
1235 | 3.9405 | 4.6412 | 0.55942 | 121.6943 | 1.7896 | 4.3899
1236 | 3.9423 | 4.6458 | 0.55992 | 121.6967 | 1.7897 | 4.3938
1237 | 3.9441 | 4.6504 | 0.56043 | 121.6991 | 1.7897 | 4.3978
1238 | 3.9458 | 4.655 | 0.56093 | 121.7015 | 1.7897 | 4.4017
1239 | 3.9476 | 4.6596 | 0.56143 | 121.7039 | 1.7898 | 4.4056
1240 | 3.9494 | 4.6642 | 0.56193 | 121.7063 | 1.7898 | 4.4096
1241 | 3.9512 | 4.6688 | 0.56244 | 121.7086 | 1.7898 | 4.4135
1242 | 3.953 | 4.6734 | 0.56294 | 121.711 | 1.7899 | 4.4175
1243 | 3.9548 | 4.6779 | 0.56344 | 121.7134 | 1.7899 | 4.4215
1244 | 3.9566 | 4.6825 | 0.56395 | 121.7158 | 1.7899 | 4.4254
1245 | 3.9584 | 4.6871 | 0.56445 | 121.7182 | 1.79 | 4.4294
1246 | 3.9602 | 4.6917 | 0.56495 | 121.7206 | 1.79 | 4.4333
1247 | 3.962 | 4.6964 | 0.56546 | 121.723 | 1.79 | 4.4373
1248 | 3.9637 | 4.701 | 0.56596 | 121.7254 | 1.7901 | 4.4413
1249 | 3.9655 | 4.7056 | 0.56647 | 121.7278 | 1.7901 | 4.4452
1250 | 3.9673 | 4.7102 | 0.56697 | 121.7302 | 1.7901 | 4.4492
1251 | 3.9691 | 4.7148 | 0.56748 | 121.7326 | 1.7902 | 4.4532
1252 | 3.9709 | 4.7194 | 0.56798 | 121.735 | 1.7902 | 4.4571
1253 | 3.9727 | 4.724 | 0.56849 | 121.7374 | 1.7903 | 4.4611
1254 | 3.9745 | 4.7287 | 0.56899 | 121.7398 | 1.7903 | 4.4651
1255 | 3.9763 | 4.7333 | 0.5695 | 121.7422 | 1.7903 | 4.4691
1256 | 3.9781 | 4.7379 | 0.57001 | 121.7446 | 1.7904 | 4.473
1257 | 3.9799 | 4.7425 | 0.57051 | 121.747 | 1.7904 | 4.477
1258 | 3.9816 | 4.7472 | 0.57102 | 121.7494 | 1.7904 | 4.481
1259 | 3.9834 | 4.7518 | 0.57153 | 121.7518 | 1.7905 | 4.485
1260 | 3.9852 | 4.7564 | 0.57203 | 121.7542 | 1.7905 | 4.489
1261 | 3.987 | 4.7611 | 0.57254 | 121.7566 | 1.7905 | 4.493
1262 | 3.9888 | 4.7657 | 0.57305 | 121.759 | 1.7906 | 4.497
1263 | 3.9906 | 4.7704 | 0.57356 | 121.7615 | 1.7906 | 4.5009
1264 | 3.9924 | 4.775 | 0.57406 | 121.7639 | 1.7906 | 4.5049
1265 | 3.9942 | 4.7796 | 0.57457 | 121.7663 | 1.7907 | 4.5089
1266 | 3.996 | 4.7843 | 0.57508 | 121.7687 | 1.7907 | 4.5129
1267 | 3.9978 | 4.7889 | 0.57559 | 121.7711 | 1.7908 | 4.5169
1268 | 3.9996 | 4.7936 | 0.5761 | 121.7735 | 1.7908 | 4.5209
1269 | 4.0013 | 4.7983 | 0.57661 | 121.7759 | 1.7908 | 4.5249
1270 | 4.0031 | 4.8029 | 0.57712 | 121.7784 | 1.7909 | 4.5289
1271 | 4.0049 | 4.8076 | 0.57763 | 121.7808 | 1.7909 | 4.5329
1272 | 4.0067 | 4.8122 | 0.57814 | 121.7832 | 1.7909 | 4.537
1273 | 4.0085 | 4.8169 | 0.57865 | 121.7856 | 1.791 | 4.541
1274 | 4.0103 | 4.8216 | 0.57916 | 121.788 | 1.791 | 4.545
1275 | 4.0121 | 4.8262 | 0.57967 | 121.7905 | 1.791 | 4.549
1276 | 4.0139 | 4.8309 | 0.58018 | 121.7929 | 1.7911 | 4.553
1277 | 4.0157 | 4.8356 | 0.58069 | 121.7953 | 1.7911 | 4.557
1278 | 4.0175 | 4.8403 | 0.5812 | 121.7977 | 1.7911 | 4.561
1279 | 4.0193 | 4.845 | 0.58171 | 121.8002 | 1.7912 | 4.5651
1280 | 4.021 | 4.8496 | 0.58223 | 121.8026 | 1.7912 | 4.5691
1281 | 4.0228 | 4.8543 | 0.58274 | 121.805 | 1.7913 | 4.5731
1282 | 4.0246 | 4.859 | 0.58325 | 121.8074 | 1.7913 | 4.5771
1283 | 4.0264 | 4.8637 | 0.58376 | 121.8099 | 1.7913 | 4.5812
1284 | 4.0282 | 4.8684 | 0.58428 | 121.8123 | 1.7914 | 4.5852
1285 | 4.03 | 4.8731 | 0.58479 | 121.8147 | 1.7914 | 4.5892
1286 | 4.0318 | 4.8778 | 0.5853 | 121.8172 | 1.7914 | 4.5932
1287 | 4.0336 | 4.8825 | 0.58582 | 121.8196 | 1.7915 | 4.5973
1288 | 4.0354 | 4.8872 | 0.58633 | 121.822 | 1.7915 | 4.6013
1289 | 4.0372 | 4.8919 | 0.58684 | 121.8245 | 1.7915 | 4.6054
1290 | 4.039 | 4.8966 | 0.58736 | 121.8269 | 1.7916 | 4.6094
1291 | 4.0407 | 4.9013 | 0.58787 | 121.8294 | 1.7916 | 4.6134
1292 | 4.0425 | 4.906 | 0.58839 | 121.8318 | 1.7916 | 4.6175
1293 | 4.0443 | 4.9107 | 0.5889 | 121.8342 | 1.7917 | 4.6215
1294 | 4.0461 | 4.9154 | 0.58942 | 121.8367 | 1.7917 | 4.6256
1295 | 4.0479 | 4.9201 | 0.58993 | 121.8391 | 1.7918 | 4.6296
1296 | 4.0497 | 4.9249 | 0.59045 | 121.8416 | 1.7918 | 4.6337
1297 | 4.0515 | 4.9296 | 0.59096 | 121.844 | 1.7918 | 4.6377
1298 | 4.0533 | 4.9343 | 0.59148 | 121.8465 | 1.7919 | 4.6418
1299 | 4.0551 | 4.939 | 0.592 | 121.8489 | 1.7919 | 4.6458
1300 | 4.0569 | 4.9438 | 0.59251 | 121.8514 | 1.7919 | 4.6499
1301 | 4.0587 | 4.9485 | 0.59303 | 121.8538 | 1.792 | 4.654
1302 | 4.0605 | 4.9532 | 0.59355 | 121.8562 | 1.792 | 4.658
1303 | 4.0622 | 4.958 | 0.59407 | 121.8587 | 1.792 | 4.6621
1304 | 4.064 | 4.9627 | 0.59458 | 121.8612 | 1.7921 | 4.6661
1305 | 4.0658 | 4.9675 | 0.5951 | 121.8636 | 1.7921 | 4.6702
1306 | 4.0676 | 4.9722 | 0.59562 | 121.8661 | 1.7921 | 4.6743
1307 | 4.0694 | 4.9769 | 0.59614 | 121.8685 | 1.7922 | 4.6783
1308 | 4.0712 | 4.9817 | 0.59666 | 121.871 | 1.7922 | 4.6824
1309 | 4.073 | 4.9864 | 0.59717 | 121.8734 | 1.7923 | 4.6865
1310 | 4.0748 | 4.9912 | 0.59769 | 121.8759 | 1.7923 | 4.6906
1311 | 4.0766 | 4.9959 | 0.59821 | 121.8783 | 1.7923 | 4.6946
1312 | 4.0784 | 5.0007 | 0.59873 | 121.8808 | 1.7924 | 4.6987
1313 | 4.0802 | 5.0055 | 0.59925 | 121.8833 | 1.7924 | 4.7028
1314 | 4.082 | 5.0102 | 0.59977 | 121.8857 | 1.7924 | 4.7069
1315 | 4.0838 | 5.015 | 0.60029 | 121.8882 | 1.7925 | 4.711
1316 | 4.0855 | 5.0198 | 0.60081 | 121.8906 | 1.7925 | 4.7151
1317 | 4.0873 | 5.0245 | 0.60133 | 121.8931 | 1.7925 | 4.7191
1318 | 4.0891 | 5.0293 | 0.60185 | 121.8956 | 1.7926 | 4.7232
1319 | 4.0909 | 5.0341 | 0.60237 | 121.898 | 1.7926 | 4.7273
1320 | 4.0927 | 5.0388 | 0.6029 | 121.9005 | 1.7927 | 4.7314
1321 | 4.0945 | 5.0436 | 0.60342 | 121.903 | 1.7927 | 4.7355
1322 | 4.0963 | 5.0484 | 0.60394 | 121.9054 | 1.7927 | 4.7396
1323 | 4.0981 | 5.0532 | 0.60446 | 121.9079 | 1.7928 | 4.7437
1324 | 4.0999 | 5.058 | 0.60498 | 121.9104 | 1.7928 | 4.7478
1325 | 4.1017 | 5.0628 | 0.60551 | 121.9129 | 1.7928 | 4.7519
1326 | 4.1035 | 5.0676 | 0.60603 | 121.9153 | 1.7929 | 4.756
1327 | 4.1053 | 5.0723 | 0.60655 | 121.9178 | 1.7929 | 4.7601
1328 | 4.1071 | 5.0771 | 0.60708 | 121.9203 | 1.7929 | 4.7642
1329 | 4.1089 | 5.0819 | 0.6076 | 121.9228 | 1.793 | 4.7683
1330 | 4.1106 | 5.0867 | 0.60812 | 121.9252 | 1.793 | 4.7725
1331 | 4.1124 | 5.0915 | 0.60865 | 121.9277 | 1.7931 | 4.7766
1332 | 4.1142 | 5.0963 | 0.60917 | 121.9302 | 1.7931 | 4.7807
1333 | 4.116 | 5.1011 | 0.6097 | 121.9327 | 1.7931 | 4.7848
1334 | 4.1178 | 5.106 | 0.61022 | 121.9351 | 1.7932 | 4.7889
1335 | 4.1196 | 5.1108 | 0.61074 | 121.9376 | 1.7932 | 4.793
1336 | 4.1214 | 5.1156 | 0.61127 | 121.9401 | 1.7932 | 4.7972
1337 | 4.1232 | 5.1204 | 0.6118 | 121.9426 | 1.7933 | 4.8013
1338 | 4.125 | 5.1252 | 0.61232 | 121.9451 | 1.7933 | 4.8054
1339 | 4.1268 | 5.13 | 0.61285 | 121.9476 | 1.7933 | 4.8095
1340 | 4.1286 | 5.1349 | 0.61337 | 121.95 | 1.7934 | 4.8137
1341 | 4.1304 | 5.1397 | 0.6139 | 121.9525 | 1.7934 | 4.8178
1342 | 4.1322 | 5.1445 | 0.61443 | 121.955 | 1.7935 | 4.8219
1343 | 4.134 | 5.1493 | 0.61495 | 121.9575 | 1.7935 | 4.8261
1344 | 4.1358 | 5.1542 | 0.61548 | 121.96 | 1.7935 | 4.8302
1345 | 4.1375 | 5.159 | 0.61601 | 121.9625 | 1.7936 | 4.8343
1346 | 4.1393 | 5.1638 | 0.61653 | 121.965 | 1.7936 | 4.8385
1347 | 4.1411 | 5.1687 | 0.61706 | 121.9675 | 1.7936 | 4.8426
1348 | 4.1429 | 5.1735 | 0.61759 | 121.97 | 1.7937 | 4.8468
1349 | 4.1447 | 5.1784 | 0.61812 | 121.9725 | 1.7937 | 4.8509
1350 | 4.1465 | 5.1832 | 0.61865 | 121.975 | 1.7937 | 4.8551
1351 | 4.1483 | 5.1881 | 0.61917 | 121.9775 | 1.7938 | 4.8592
1352 | 4.1501 | 5.1929 | 0.6197 | 121.98 | 1.7938 | 4.8634
1353 | 4.1519 | 5.1978 | 0.62023 | 121.9825 | 1.7939 | 4.8675
1354 | 4.1537 | 5.2026 | 0.62076 | 121.985 | 1.7939 | 4.8717
1355 | 4.1555 | 5.2075 | 0.62129 | 121.9875 | 1.7939 | 4.8758
1356 | 4.1573 | 5.2124 | 0.62182 | 121.99 | 1.794 | 4.88
1357 | 4.1591 | 5.2172 | 0.62235 | 121.9925 | 1.794 | 4.8841
1358 | 4.1609 | 5.2221 | 0.62288 | 121.995 | 1.794 | 4.8883
1359 | 4.1627 | 5.2269 | 0.62341 | 121.9975 | 1.7941 | 4.8925
1360 | 4.1645 | 5.2318 | 0.62394 | 122 | 1.7941 | 4.8966
1361 | 4.1662 | 5.2367 | 0.62447 | 122.0025 | 1.7942 | 4.9008
1362 | 4.168 | 5.2416 | 0.62501 | 122.005 | 1.7942 | 4.905
1363 | 4.1698 | 5.2464 | 0.62554 | 122.0075 | 1.7942 | 4.9091
1364 | 4.1716 | 5.2513 | 0.62607 | 122.01 | 1.7943 | 4.9133
1365 | 4.1734 | 5.2562 | 0.6266 | 122.0125 | 1.7943 | 4.9175
1366 | 4.1752 | 5.2611 | 0.62713 | 122.015 | 1.7943 | 4.9217
1367 | 4.177 | 5.266 | 0.62767 | 122.0175 | 1.7944 | 4.9258
1368 | 4.1788 | 5.2709 | 0.6282 | 122.0201 | 1.7944 | 4.93
1369 | 4.1806 | 5.2758 | 0.62873 | 122.0226 | 1.7944 | 4.9342
1370 | 4.1824 | 5.2806 | 0.62926 | 122.0251 | 1.7945 | 4.9384
1371 | 4.1842 | 5.2855 | 0.6298 | 122.0276 | 1.7945 | 4.9426
1372 | 4.186 | 5.2904 | 0.63033 | 122.0301 | 1.7946 | 4.9468
1373 | 4.1878 | 5.2953 | 0.63087 | 122.0326 | 1.7946 | 4.951
1374 | 4.1896 | 5.3002 | 0.6314 | 122.0352 | 1.7946 | 4.9551
1375 | 4.1914 | 5.3052 | 0.63193 | 122.0377 | 1.7947 | 4.9593
1376 | 4.1932 | 5.3101 | 0.63247 | 122.0402 | 1.7947 | 4.9635
1377 | 4.195 | 5.315 | 0.633 | 122.0427 | 1.7947 | 4.9677
1378 | 4.1968 | 5.3199 | 0.63354 | 122.0452 | 1.7948 | 4.9719
1379 | 4.1985 | 5.3248 | 0.63407 | 122.0478 | 1.7948 | 4.9761
1380 | 4.2003 | 5.3297 | 0.63461 | 122.0503 | 1.7949 | 4.9803
1381 | 4.2021 | 5.3346 | 0.63515 | 122.0528 | 1.7949 | 4.9845
1382 | 4.2039 | 5.3396 | 0.63568 | 122.0554 | 1.7949 | 4.9887
1383 | 4.2057 | 5.3445 | 0.63622 | 122.0579 | 1.795 | 4.9929
1384 | 4.2075 | 5.3494 | 0.63675 | 122.0604 | 1.795 | 4.9971
1385 | 4.2093 | 5.3543 | 0.63729 | 122.0629 | 1.795 | 5.0014
1386 | 4.2111 | 5.3593 | 0.63783 | 122.0655 | 1.7951 | 5.0056
1387 | 4.2129 | 5.3642 | 0.63836 | 122.068 | 1.7951 | 5.0098
1388 | 4.2147 | 5.3691 | 0.6389 | 122.0705 | 1.7952 | 5.014
1389 | 4.2165 | 5.3741 | 0.63944 | 122.0731 | 1.7952 | 5.0182
1390 | 4.2183 | 5.379 | 0.63998 | 122.0756 | 1.7952 | 5.0224
1391 | 4.2201 | 5.384 | 0.64052 | 122.0781 | 1.7953 | 5.0267
1392 | 4.2219 | 5.3889 | 0.64105 | 122.0807 | 1.7953 | 5.0309
1393 | 4.2237 | 5.3939 | 0.64159 | 122.0832 | 1.7953 | 5.0351
1394 | 4.2255 | 5.3988 | 0.64213 | 122.0857 | 1.7954 | 5.0393
1395 | 4.2273 | 5.4038 | 0.64267 | 122.0883 | 1.7954 | 5.0436
1396 | 4.2291 | 5.4087 | 0.64321 | 122.0908 | 1.7955 | 5.0478
1397 | 4.2309 | 5.4137 | 0.64375 | 122.0934 | 1.7955 | 5.052
1398 | 4.2327 | 5.4186 | 0.64429 | 122.0959 | 1.7955 | 5.0563
1399 | 4.2345 | 5.4236 | 0.64483 | 122.0985 | 1.7956 | 5.0605
1400 | 4.2362 | 5.4286 | 0.64537 | 122.101 | 1.7956 | 5.0647
1401 | 4.238 | 5.4335 | 0.64591 | 122.1035 | 1.7956 | 5.069
1402 | 4.2398 | 5.4385 | 0.64645 | 122.1061 | 1.7957 | 5.0732
1403 | 4.2416 | 5.4435 | 0.64699 | 122.1086 | 1.7957 | 5.0774
1404 | 4.2434 | 5.4484 | 0.64753 | 122.1112 | 1.7958 | 5.0817
1405 | 4.2452 | 5.4534 | 0.64807 | 122.1137 | 1.7958 | 5.0859
1406 | 4.247 | 5.4584 | 0.64862 | 122.1163 | 1.7958 | 5.0902
1407 | 4.2488 | 5.4634 | 0.64916 | 122.1188 | 1.7959 | 5.0944
1408 | 4.2506 | 5.4684 | 0.6497 | 122.1214 | 1.7959 | 5.0987
1409 | 4.2524 | 5.4733 | 0.65024 | 122.1239 | 1.7959 | 5.1029
1410 | 4.2542 | 5.4783 | 0.65079 | 122.1265 | 1.796 | 5.1072
1411 | 4.256 | 5.4833 | 0.65133 | 122.129 | 1.796 | 5.1115
1412 | 4.2578 | 5.4883 | 0.65187 | 122.1316 | 1.7961 | 5.1157
1413 | 4.2596 | 5.4933 | 0.65242 | 122.1342 | 1.7961 | 5.12
1414 | 4.2614 | 5.4983 | 0.65296 | 122.1367 | 1.7961 | 5.1242
1415 | 4.2632 | 5.5033 | 0.6535 | 122.1393 | 1.7962 | 5.1285
1416 | 4.265 | 5.5083 | 0.65405 | 122.1418 | 1.7962 | 5.1328
1417 | 4.2668 | 5.5133 | 0.65459 | 122.1444 | 1.7962 | 5.137
1418 | 4.2686 | 5.5183 | 0.65514 | 122.147 | 1.7963 | 5.1413
1419 | 4.2704 | 5.5233 | 0.65568 | 122.1495 | 1.7963 | 5.1456
1420 | 4.2722 | 5.5283 | 0.65623 | 122.1521 | 1.7964 | 5.1498
1421 | 4.274 | 5.5334 | 0.65677 | 122.1546 | 1.7964 | 5.1541
1422 | 4.2758 | 5.5384 | 0.65732 | 122.1572 | 1.7964 | 5.1584
1423 | 4.2776 | 5.5434 | 0.65786 | 122.1598 | 1.7965 | 5.1627
1424 | 4.2794 | 5.5484 | 0.65841 | 122.1623 | 1.7965 | 5.167
1425 | 4.2811 | 5.5534 | 0.65895 | 122.1649 | 1.7965 | 5.1712
1426 | 4.2829 | 5.5585 | 0.6595 | 122.1675 | 1.7966 | 5.1755
1427 | 4.2847 | 5.5635 | 0.66005 | 122.1701 | 1.7966 | 5.1798
1428 | 4.2865 | 5.5685 | 0.66059 | 122.1726 | 1.7967 | 5.1841
1429 | 4.2883 | 5.5736 | 0.66114 | 122.1752 | 1.7967 | 5.1884
1430 | 4.2901 | 5.5786 | 0.66169 | 122.1778 | 1.7967 | 5.1927
1431 | 4.2919 | 5.5836 | 0.66224 | 122.1803 | 1.7968 | 5.197
1432 | 4.2937 | 5.5887 | 0.66278 | 122.1829 | 1.7968 | 5.2013
1433 | 4.2955 | 5.5937 | 0.66333 | 122.1855 | 1.7968 | 5.2056
1434 | 4.2973 | 5.5988 | 0.66388 | 122.1881 | 1.7969 | 5.2099
1435 | 4.2991 | 5.6038 | 0.66443 | 122.1906 | 1.7969 | 5.2142
1436 | 4.3009 | 5.6089 | 0.66498 | 122.1932 | 1.797 | 5.2185
1437 | 4.3027 | 5.6139 | 0.66553 | 122.1958 | 1.797 | 5.2228
1438 | 4.3045 | 5.619 | 0.66608 | 122.1984 | 1.797 | 5.2271
1439 | 4.3063 | 5.624 | 0.66663 | 122.201 | 1.7971 | 5.2314
1440 | 4.3081 | 5.6291 | 0.66718 | 122.2035 | 1.7971 | 5.2357
1441 | 4.3099 | 5.6341 | 0.66773 | 122.2061 | 1.7971 | 5.24
1442 | 4.3117 | 5.6392 | 0.66828 | 122.2087 | 1.7972 | 5.2443
1443 | 4.3135 | 5.6443 | 0.66883 | 122.2113 | 1.7972 | 5.2486
1444 | 4.3153 | 5.6493 | 0.66938 | 122.2139 | 1.7973 | 5.2529
1445 | 4.3171 | 5.6544 | 0.66993 | 122.2165 | 1.7973 | 5.2573
1446 | 4.3189 | 5.6595 | 0.67048 | 122.2191 | 1.7973 | 5.2616
1447 | 4.3207 | 5.6646 | 0.67103 | 122.2217 | 1.7974 | 5.2659
1448 | 4.3225 | 5.6696 | 0.67158 | 122.2242 | 1.7974 | 5.2702
1449 | 4.3243 | 5.6747 | 0.67214 | 122.2268 | 1.7975 | 5.2745
1450 | 4.3261 | 5.6798 | 0.67269 | 122.2294 | 1.7975 | 5.2789
1451 | 4.3279 | 5.6849 | 0.67324 | 122.232 | 1.7975 | 5.2832
1452 | 4.3297 | 5.69 | 0.67379 | 122.2346 | 1.7976 | 5.2875
1453 | 4.3315 | 5.6951 | 0.67435 | 122.2372 | 1.7976 | 5.2919
1454 | 4.3333 | 5.7001 | 0.6749 | 122.2398 | 1.7976 | 5.2962
1455 | 4.3351 | 5.7052 | 0.67545 | 122.2424 | 1.7977 | 5.3005
1456 | 4.3369 | 5.7103 | 0.67601 | 122.245 | 1.7977 | 5.3049
1457 | 4.3387 | 5.7154 | 0.67656 | 122.2476 | 1.7978 | 5.3092
1458 | 4.3405 | 5.7205 | 0.67711 | 122.2502 | 1.7978 | 5.3136
1459 | 4.3423 | 5.7256 | 0.67767 | 122.2528 | 1.7978 | 5.3179
1460 | 4.3441 | 5.7308 | 0.67822 | 122.2554 | 1.7979 | 5.3222
1461 | 4.3458 | 5.7359 | 0.67878 | 122.258 | 1.7979 | 5.3266
1462 | 4.3476 | 5.741 | 0.67933 | 122.2606 | 1.7979 | 5.3309
1463 | 4.3494 | 5.7461 | 0.67989 | 122.2632 | 1.798 | 5.3353
1464 | 4.3512 | 5.7512 | 0.68044 | 122.2658 | 1.798 | 5.3396
1465 | 4.353 | 5.7563 | 0.681 | 122.2684 | 1.7981 | 5.344
1466 | 4.3548 | 5.7614 | 0.68155 | 122.271 | 1.7981 | 5.3483
1467 | 4.3566 | 5.7666 | 0.68211 | 122.2736 | 1.7981 | 5.3527
1468 | 4.3584 | 5.7717 | 0.68267 | 122.2762 | 1.7982 | 5.3571
1469 | 4.3602 | 5.7768 | 0.68322 | 122.2788 | 1.7982 | 5.3614
1470 | 4.362 | 5.7819 | 0.68378 | 122.2815 | 1.7983 | 5.3658
1471 | 4.3638 | 5.7871 | 0.68434 | 122.2841 | 1.7983 | 5.3702
1472 | 4.3656 | 5.7922 | 0.6849 | 122.2867 | 1.7983 | 5.3745
1473 | 4.3674 | 5.7974 | 0.68545 | 122.2893 | 1.7984 | 5.3789
1474 | 4.3692 | 5.8025 | 0.68601 | 122.2919 | 1.7984 | 5.3833
1475 | 4.371 | 5.8076 | 0.68657 | 122.2945 | 1.7984 | 5.3876
1476 | 4.3728 | 5.8128 | 0.68713 | 122.2971 | 1.7985 | 5.392
1477 | 4.3746 | 5.8179 | 0.68769 | 122.2998 | 1.7985 | 5.3964
1478 | 4.3764 | 5.8231 | 0.68825 | 122.3024 | 1.7986 | 5.4008
1479 | 4.3782 | 5.8282 | 0.6888 | 122.305 | 1.7986 | 5.4051
1480 | 4.38 | 5.8334 | 0.68936 | 122.3076 | 1.7986 | 5.4095
1481 | 4.3818 | 5.8385 | 0.68992 | 122.3102 | 1.7987 | 5.4139
1482 | 4.3836 | 5.8437 | 0.69048 | 122.3129 | 1.7987 | 5.4183
1483 | 4.3854 | 5.8489 | 0.69104 | 122.3155 | 1.7988 | 5.4227
1484 | 4.3872 | 5.854 | 0.6916 | 122.3181 | 1.7988 | 5.4271
1485 | 4.389 | 5.8592 | 0.69216 | 122.3207 | 1.7988 | 5.4314
1486 | 4.3908 | 5.8644 | 0.69272 | 122.3233 | 1.7989 | 5.4358
1487 | 4.3926 | 5.8695 | 0.69329 | 122.326 | 1.7989 | 5.4402
1488 | 4.3944 | 5.8747 | 0.69385 | 122.3286 | 1.799 | 5.4446
1489 | 4.3962 | 5.8799 | 0.69441 | 122.3312 | 1.799 | 5.449
1490 | 4.398 | 5.8851 | 0.69497 | 122.3339 | 1.799 | 5.4534
1491 | 4.3998 | 5.8902 | 0.69553 | 122.3365 | 1.7991 | 5.4578
1492 | 4.4016 | 5.8954 | 0.69609 | 122.3391 | 1.7991 | 5.4622
1493 | 4.4034 | 5.9006 | 0.69666 | 122.3418 | 1.7991 | 5.4666
1494 | 4.4052 | 5.9058 | 0.69722 | 122.3444 | 1.7992 | 5.471
1495 | 4.407 | 5.911 | 0.69778 | 122.347 | 1.7992 | 5.4754
1496 | 4.4088 | 5.9162 | 0.69835 | 122.3497 | 1.7993 | 5.4799
1497 | 4.4106 | 5.9214 | 0.69891 | 122.3523 | 1.7993 | 5.4843
1498 | 4.4124 | 5.9266 | 0.69947 | 122.3549 | 1.7993 | 5.4887
1499 | 4.4142 | 5.9318 | 0.70004 | 122.3576 | 1.7994 | 5.4931
1500 | 4.416 | 5.937 | 0.7006 | 122.3602 | 1.7994 | 5.4975
1501 | 4.4178 | 5.9422 | 0.70117 | 122.3628 | 1.7995 | 5.5019
1502 | 4.4196 | 5.9474 | 0.70173 | 122.3655 | 1.7995 | 5.5064
1503 | 4.4214 | 5.9526 | 0.70229 | 122.3681 | 1.7995 | 5.5108
1504 | 4.4232 | 5.9578 | 0.70286 | 122.3708 | 1.7996 | 5.5152
1505 | 4.425 | 5.963 | 0.70342 | 122.3734 | 1.7996 | 5.5196
1506 | 4.4268 | 5.9682 | 0.70399 | 122.3761 | 1.7996 | 5.5241
1507 | 4.4286 | 5.9734 | 0.70456 | 122.3787 | 1.7997 | 5.5285
1508 | 4.4304 | 5.9787 | 0.70512 | 122.3813 | 1.7997 | 5.5329
1509 | 4.4322 | 5.9839 | 0.70569 | 122.384 | 1.7998 | 5.5373
1510 | 4.434 | 5.9891 | 0.70626 | 122.3866 | 1.7998 | 5.5418
1511 | 4.4358 | 5.9943 | 0.70682 | 122.3893 | 1.7998 | 5.5462
1512 | 4.4376 | 5.9996 | 0.70739 | 122.3919 | 1.7999 | 5.5507
1513 | 4.4394 | 6.0048 | 0.70796 | 122.3946 | 1.7999 | 5.5551
1514 | 4.4412 | 6.01 | 0.70852 | 122.3972 | 1.8 | 5.5595
1515 | 4.443 | 6.0153 | 0.70909 | 122.3999 | 1.8 | 5.564
1516 | 4.4448 | 6.0205 | 0.70966 | 122.4025 | 1.8 | 5.5684
1517 | 4.4466 | 6.0258 | 0.71023 | 122.4052 | 1.8001 | 5.5729
1518 | 4.4484 | 6.031 | 0.7108 | 122.4079 | 1.8001 | 5.5773
1519 | 4.4502 | 6.0362 | 0.71136 | 122.4105 | 1.8002 | 5.5818
1520 | 4.452 | 6.0415 | 0.71193 | 122.4132 | 1.8002 | 5.5862
1521 | 4.4538 | 6.0467 | 0.7125 | 122.4158 | 1.8002 | 5.5907
1522 | 4.4556 | 6.052 | 0.71307 | 122.4185 | 1.8003 | 5.5951
1523 | 4.4574 | 6.0573 | 0.71364 | 122.4211 | 1.8003 | 5.5996
1524 | 4.4592 | 6.0625 | 0.71421 | 122.4238 | 1.8004 | 5.6041
1525 | 4.461 | 6.0678 | 0.71478 | 122.4265 | 1.8004 | 5.6085
1526 | 4.4628 | 6.073 | 0.71535 | 122.4291 | 1.8004 | 5.613
1527 | 4.4646 | 6.0783 | 0.71592 | 122.4318 | 1.8005 | 5.6174
1528 | 4.4664 | 6.0836 | 0.71649 | 122.4345 | 1.8005 | 5.6219
1529 | 4.4682 | 6.0888 | 0.71706 | 122.4371 | 1.8005 | 5.6264
1530 | 4.47 | 6.0941 | 0.71764 | 122.4398 | 1.8006 | 5.6309
1531 | 4.4718 | 6.0994 | 0.71821 | 122.4425 | 1.8006 | 5.6353
1532 | 4.4736 | 6.1047 | 0.71878 | 122.4451 | 1.8007 | 5.6398
1533 | 4.4754 | 6.11 | 0.71935 | 122.4478 | 1.8007 | 5.6443
1534 | 4.4772 | 6.1152 | 0.71992 | 122.4505 | 1.8007 | 5.6488
1535 | 4.479 | 6.1205 | 0.7205 | 122.4531 | 1.8008 | 5.6532
1536 | 4.4808 | 6.1258 | 0.72107 | 122.4558 | 1.8008 | 5.6577
1537 | 4.4826 | 6.1311 | 0.72164 | 122.4585 | 1.8009 | 5.6622
1538 | 4.4844 | 6.1364 | 0.72221 | 122.4612 | 1.8009 | 5.6667
1539 | 4.4862 | 6.1417 | 0.72279 | 122.4638 | 1.8009 | 5.6712
1540 | 4.488 | 6.147 | 0.72336 | 122.4665 | 1.801 | 5.6757
1541 | 4.4898 | 6.1523 | 0.72394 | 122.4692 | 1.801 | 5.6802
1542 | 4.4916 | 6.1576 | 0.72451 | 122.4719 | 1.8011 | 5.6846
1543 | 4.4934 | 6.1629 | 0.72508 | 122.4745 | 1.8011 | 5.6891
1544 | 4.4952 | 6.1682 | 0.72566 | 122.4772 | 1.8011 | 5.6936
1545 | 4.497 | 6.1735 | 0.72623 | 122.4799 | 1.8012 | 5.6981
1546 | 4.4988 | 6.1788 | 0.72681 | 122.4826 | 1.8012 | 5.7026
1547 | 4.5006 | 6.1841 | 0.72738 | 122.4853 | 1.8013 | 5.7071
1548 | 4.5024 | 6.1894 | 0.72796 | 122.4879 | 1.8013 | 5.7116
1549 | 4.5042 | 6.1948 | 0.72854 | 122.4906 | 1.8013 | 5.7161
1550 | 4.506 | 6.2001 | 0.72911 | 122.4933 | 1.8014 | 5.7207
1551 | 4.5078 | 6.2054 | 0.72969 | 122.496 | 1.8014 | 5.7252
1552 | 4.5096 | 6.2107 | 0.73027 | 122.4987 | 1.8015 | 5.7297
1553 | 4.5114 | 6.2161 | 0.73084 | 122.5014 | 1.8015 | 5.7342
1554 | 4.5132 | 6.2214 | 0.73142 | 122.5041 | 1.8015 | 5.7387
1555 | 4.515 | 6.2267 | 0.732 | 122.5067 | 1.8016 | 5.7432
1556 | 4.5168 | 6.2321 | 0.73257 | 122.5094 | 1.8016 | 5.7477
1557 | 4.5186 | 6.2374 | 0.73315 | 122.5121 | 1.8016 | 5.7523
1558 | 4.5204 | 6.2427 | 0.73373 | 122.5148 | 1.8017 | 5.7568
1559 | 4.5222 | 6.2481 | 0.73431 | 122.5175 | 1.8017 | 5.7613
1560 | 4.524 | 6.2534 | 0.73489 | 122.5202 | 1.8018 | 5.7658
1561 | 4.5258 | 6.2588 | 0.73547 | 122.5229 | 1.8018 | 5.7703
1562 | 4.5276 | 6.2641 | 0.73604 | 122.5256 | 1.8018 | 5.7749
1563 | 4.5294 | 6.2695 | 0.73662 | 122.5283 | 1.8019 | 5.7794
1564 | 4.5312 | 6.2748 | 0.7372 | 122.531 | 1.8019 | 5.7839
1565 | 4.533 | 6.2802 | 0.73778 | 122.5337 | 1.802 | 5.7885
1566 | 4.5348 | 6.2855 | 0.73836 | 122.5364 | 1.802 | 5.793
1567 | 4.5366 | 6.2909 | 0.73894 | 122.5391 | 1.802 | 5.7975
1568 | 4.5384 | 6.2963 | 0.73952 | 122.5418 | 1.8021 | 5.8021
1569 | 4.5402 | 6.3016 | 0.7401 | 122.5445 | 1.8021 | 5.8066
1570 | 4.542 | 6.307 | 0.74069 | 122.5472 | 1.8022 | 5.8112
1571 | 4.5439 | 6.3124 | 0.74127 | 122.5499 | 1.8022 | 5.8157
1572 | 4.5457 | 6.3177 | 0.74185 | 122.5526 | 1.8022 | 5.8203
1573 | 4.5475 | 6.3231 | 0.74243 | 122.5553 | 1.8023 | 5.8248
1574 | 4.5493 | 6.3285 | 0.74301 | 122.558 | 1.8023 | 5.8294
1575 | 4.5511 | 6.3339 | 0.74359 | 122.5607 | 1.8024 | 5.8339
1576 | 4.5529 | 6.3393 | 0.74418 | 122.5634 | 1.8024 | 5.8385
1577 | 4.5547 | 6.3447 | 0.74476 | 122.5661 | 1.8024 | 5.843
1578 | 4.5565 | 6.35 | 0.74534 | 122.5688 | 1.8025 | 5.8476
1579 | 4.5583 | 6.3554 | 0.74592 | 122.5716 | 1.8025 | 5.8521
1580 | 4.5601 | 6.3608 | 0.74651 | 122.5743 | 1.8026 | 5.8567
1581 | 4.5619 | 6.3662 | 0.74709 | 122.577 | 1.8026 | 5.8613
1582 | 4.5637 | 6.3716 | 0.74768 | 122.5797 | 1.8026 | 5.8658
1583 | 4.5655 | 6.377 | 0.74826 | 122.5824 | 1.8027 | 5.8704
1584 | 4.5673 | 6.3824 | 0.74884 | 122.5851 | 1.8027 | 5.875
1585 | 4.5691 | 6.3878 | 0.74943 | 122.5878 | 1.8028 | 5.8795
1586 | 4.5709 | 6.3932 | 0.75001 | 122.5906 | 1.8028 | 5.8841
1587 | 4.5727 | 6.3986 | 0.7506 | 122.5933 | 1.8028 | 5.8887
1588 | 4.5745 | 6.404 | 0.75118 | 122.596 | 1.8029 | 5.8933
1589 | 4.5763 | 6.4095 | 0.75177 | 122.5987 | 1.8029 | 5.8978
1590 | 4.5781 | 6.4149 | 0.75235 | 122.6014 | 1.803 | 5.9024
1591 | 4.5799 | 6.4203 | 0.75294 | 122.6042 | 1.803 | 5.907
1592 | 4.5817 | 6.4257 | 0.75353 | 122.6069 | 1.803 | 5.9116
1593 | 4.5835 | 6.4311 | 0.75411 | 122.6096 | 1.8031 | 5.9162
1594 | 4.5853 | 6.4366 | 0.7547 | 122.6123 | 1.8031 | 5.9207
1595 | 4.5871 | 6.442 | 0.75529 | 122.6151 | 1.8032 | 5.9253
1596 | 4.5889 | 6.4474 | 0.75587 | 122.6178 | 1.8032 | 5.9299
1597 | 4.5907 | 6.4529 | 0.75646 | 122.6205 | 1.8032 | 5.9345
1598 | 4.5925 | 6.4583 | 0.75705 | 122.6232 | 1.8033 | 5.9391
1599 | 4.5943 | 6.4637 | 0.75764 | 122.626 | 1.8033 | 5.9437
1600 | 4.5961 | 6.4692 | 0.75822 | 122.6287 | 1.8034 | 5.9483
1601 | 4.5979 | 6.4746 | 0.75881 | 122.6314 | 1.8034 | 5.9529
1602 | 4.5997 | 6.4801 | 0.7594 | 122.6342 | 1.8034 | 5.9575
1603 | 4.6015 | 6.4855 | 0.75999 | 122.6369 | 1.8035 | 5.9621
1604 | 4.6033 | 6.491 | 0.76058 | 122.6396 | 1.8035 | 5.9667
1605 | 4.6051 | 6.4964 | 0.76117 | 122.6424 | 1.8036 | 5.9713
1606 | 4.607 | 6.5019 | 0.76176 | 122.6451 | 1.8036 | 5.9759
1607 | 4.6088 | 6.5073 | 0.76235 | 122.6478 | 1.8036 | 5.9805
1608 | 4.6106 | 6.5128 | 0.76294 | 122.6506 | 1.8037 | 5.9851
1609 | 4.6124 | 6.5183 | 0.76353 | 122.6533 | 1.8037 | 5.9898
1610 | 4.6142 | 6.5237 | 0.76412 | 122.6561 | 1.8038 | 5.9944
1611 | 4.616 | 6.5292 | 0.76471 | 122.6588 | 1.8038 | 5.999
1612 | 4.6178 | 6.5347 | 0.7653 | 122.6615 | 1.8038 | 6.0036
1613 | 4.6196 | 6.5401 | 0.76589 | 122.6643 | 1.8039 | 6.0082
1614 | 4.6214 | 6.5456 | 0.76648 | 122.667 | 1.8039 | 6.0128
1615 | 4.6232 | 6.5511 | 0.76708 | 122.6698 | 1.804 | 6.0175
1616 | 4.625 | 6.5566 | 0.76767 | 122.6725 | 1.804 | 6.0221
1617 | 4.6268 | 6.562 | 0.76826 | 122.6752 | 1.804 | 6.0267
1618 | 4.6286 | 6.5675 | 0.76885 | 122.678 | 1.8041 | 6.0314
1619 | 4.6304 | 6.573 | 0.76945 | 122.6807 | 1.8041 | 6.036
1620 | 4.6322 | 6.5785 | 0.77004 | 122.6835 | 1.8042 | 6.0406
1621 | 4.634 | 6.584 | 0.77063 | 122.6862 | 1.8042 | 6.0453
1622 | 4.6358 | 6.5895 | 0.77123 | 122.689 | 1.8042 | 6.0499
1623 | 4.6376 | 6.595 | 0.77182 | 122.6917 | 1.8043 | 6.0545
1624 | 4.6394 | 6.6005 | 0.77241 | 122.6945 | 1.8043 | 6.0592
1625 | 4.6412 | 6.606 | 0.77301 | 122.6972 | 1.8044 | 6.0638
1626 | 4.643 | 6.6115 | 0.7736 | 122.7 | 1.8044 | 6.0685
1627 | 4.6448 | 6.617 | 0.7742 | 122.7028 | 1.8045 | 6.0731
1628 | 4.6466 | 6.6225 | 0.77479 | 122.7055 | 1.8045 | 6.0777
1629 | 4.6484 | 6.628 | 0.77539 | 122.7083 | 1.8045 | 6.0824
1630 | 4.6502 | 6.6335 | 0.77598 | 122.711 | 1.8046 | 6.087
1631 | 4.6521 | 6.639 | 0.77658 | 122.7138 | 1.8046 | 6.0917
1632 | 4.6539 | 6.6445 | 0.77717 | 122.7165 | 1.8047 | 6.0964
1633 | 4.6557 | 6.6501 | 0.77777 | 122.7193 | 1.8047 | 6.101
1634 | 4.6575 | 6.6556 | 0.77837 | 122.7221 | 1.8047 | 6.1057
1635 | 4.6593 | 6.6611 | 0.77896 | 122.7248 | 1.8048 | 6.1103
1636 | 4.6611 | 6.6666 | 0.77956 | 122.7276 | 1.8048 | 6.115
1637 | 4.6629 | 6.6722 | 0.78016 | 122.7303 | 1.8049 | 6.1197
1638 | 4.6647 | 6.6777 | 0.78075 | 122.7331 | 1.8049 | 6.1243
1639 | 4.6665 | 6.6832 | 0.78135 | 122.7359 | 1.8049 | 6.129
1640 | 4.6683 | 6.6888 | 0.78195 | 122.7386 | 1.805 | 6.1337
1641 | 4.6701 | 6.6943 | 0.78255 | 122.7414 | 1.805 | 6.1383
1642 | 4.6719 | 6.6999 | 0.78315 | 122.7442 | 1.8051 | 6.143
1643 | 4.6737 | 6.7054 | 0.78374 | 122.7469 | 1.8051 | 6.1477
1644 | 4.6755 | 6.7109 | 0.78434 | 122.7497 | 1.8051 | 6.1524
1645 | 4.6773 | 6.7165 | 0.78494 | 122.7525 | 1.8052 | 6.157
1646 | 4.6791 | 6.722 | 0.78554 | 122.7553 | 1.8052 | 6.1617
1647 | 4.6809 | 6.7276 | 0.78614 | 122.758 | 1.8053 | 6.1664
1648 | 4.6827 | 6.7332 | 0.78674 | 122.7608 | 1.8053 | 6.1711
1649 | 4.6845 | 6.7387 | 0.78734 | 122.7636 | 1.8053 | 6.1758
1650 | 4.6863 | 6.7443 | 0.78794 | 122.7663 | 1.8054 | 6.1804
1651 | 4.6882 | 6.7498 | 0.78854 | 122.7691 | 1.8054 | 6.1851
1652 | 4.69 | 6.7554 | 0.78914 | 122.7719 | 1.8055 | 6.1898
1653 | 4.6918 | 6.761 | 0.78974 | 122.7747 | 1.8055 | 6.1945
1654 | 4.6936 | 6.7665 | 0.79034 | 122.7775 | 1.8056 | 6.1992
1655 | 4.6954 | 6.7721 | 0.79095 | 122.7802 | 1.8056 | 6.2039
1656 | 4.6972 | 6.7777 | 0.79155 | 122.783 | 1.8056 | 6.2086
1657 | 4.699 | 6.7833 | 0.79215 | 122.7858 | 1.8057 | 6.2133
1658 | 4.7008 | 6.7888 | 0.79275 | 122.7886 | 1.8057 | 6.218
1659 | 4.7026 | 6.7944 | 0.79335 | 122.7914 | 1.8058 | 6.2227
1660 | 4.7044 | 6.8 | 0.79396 | 122.7941 | 1.8058 | 6.2274
1661 | 4.7062 | 6.8056 | 0.79456 | 122.7969 | 1.8058 | 6.2321
1662 | 4.708 | 6.8112 | 0.79516 | 122.7997 | 1.8059 | 6.2368
1663 | 4.7098 | 6.8168 | 0.79577 | 122.8025 | 1.8059 | 6.2415
1664 | 4.7116 | 6.8224 | 0.79637 | 122.8053 | 1.806 | 6.2463
1665 | 4.7134 | 6.828 | 0.79697 | 122.8081 | 1.806 | 6.251
1666 | 4.7152 | 6.8336 | 0.79758 | 122.8109 | 1.806 | 6.2557
1667 | 4.717 | 6.8392 | 0.79818 | 122.8137 | 1.8061 | 6.2604
1668 | 4.7189 | 6.8448 | 0.79879 | 122.8164 | 1.8061 | 6.2651
1669 | 4.7207 | 6.8504 | 0.79939 | 122.8192 | 1.8062 | 6.2698
1670 | 4.7225 | 6.856 | 0.8 | 122.822 | 1.8062 | 6.2746
1671 | 4.7243 | 6.8616 | 0.8006 | 122.8248 | 1.8062 | 6.2793
1672 | 4.7261 | 6.8672 | 0.80121 | 122.8276 | 1.8063 | 6.284
1673 | 4.7279 | 6.8728 | 0.80181 | 122.8304 | 1.8063 | 6.2888
1674 | 4.7297 | 6.8785 | 0.80242 | 122.8332 | 1.8064 | 6.2935
1675 | 4.7315 | 6.8841 | 0.80303 | 122.836 | 1.8064 | 6.2982
1676 | 4.7333 | 6.8897 | 0.80363 | 122.8388 | 1.8065 | 6.303
1677 | 4.7351 | 6.8953 | 0.80424 | 122.8416 | 1.8065 | 6.3077
1678 | 4.7369 | 6.901 | 0.80485 | 122.8444 | 1.8065 | 6.3124
1679 | 4.7387 | 6.9066 | 0.80545 | 122.8472 | 1.8066 | 6.3172
1680 | 4.7405 | 6.9122 | 0.80606 | 122.85 | 1.8066 | 6.3219
1681 | 4.7423 | 6.9179 | 0.80667 | 122.8528 | 1.8067 | 6.3266
1682 | 4.7441 | 6.9235 | 0.80728 | 122.8556 | 1.8067 | 6.3314
1683 | 4.7459 | 6.9291 | 0.80788 | 122.8584 | 1.8067 | 6.3361
1684 | 4.7478 | 6.9348 | 0.80849 | 122.8612 | 1.8068 | 6.3409
1685 | 4.7496 | 6.9404 | 0.8091 | 122.864 | 1.8068 | 6.3456
1686 | 4.7514 | 6.9461 | 0.80971 | 122.8668 | 1.8069 | 6.3504
1687 | 4.7532 | 6.9517 | 0.81032 | 122.8696 | 1.8069 | 6.3551
1688 | 4.755 | 6.9574 | 0.81093 | 122.8724 | 1.8069 | 6.3599
1689 | 4.7568 | 6.963 | 0.81154 | 122.8753 | 1.807 | 6.3647
1690 | 4.7586 | 6.9687 | 0.81215 | 122.8781 | 1.807 | 6.3694
1691 | 4.7604 | 6.9743 | 0.81276 | 122.8809 | 1.8071 | 6.3742
1692 | 4.7622 | 6.98 | 0.81337 | 122.8837 | 1.8071 | 6.3789
1693 | 4.764 | 6.9857 | 0.81398 | 122.8865 | 1.8072 | 6.3837
1694 | 4.7658 | 6.9913 | 0.81459 | 122.8893 | 1.8072 | 6.3885
1695 | 4.7676 | 6.997 | 0.8152 | 122.8921 | 1.8072 | 6.3932
1696 | 4.7694 | 7.0027 | 0.81581 | 122.8949 | 1.8073 | 6.398
1697 | 4.7712 | 7.0084 | 0.81643 | 122.8978 | 1.8073 | 6.4028
1698 | 4.7731 | 7.014 | 0.81704 | 122.9006 | 1.8074 | 6.4076
1699 | 4.7749 | 7.0197 | 0.81765 | 122.9034 | 1.8074 | 6.4123
1700 | 4.7767 | 7.0254 | 0.81826 | 122.9062 | 1.8074 | 6.4171
1701 | 4.7785 | 7.0311 | 0.81887 | 122.909 | 1.8075 | 6.4219
1702 | 4.7803 | 7.0368 | 0.81949 | 122.9119 | 1.8075 | 6.4267
1703 | 4.7821 | 7.0425 | 0.8201 | 122.9147 | 1.8076 | 6.4315
1704 | 4.7839 | 7.0481 | 0.82071 | 122.9175 | 1.8076 | 6.4362
1705 | 4.7857 | 7.0538 | 0.82133 | 122.9203 | 1.8077 | 6.441
1706 | 4.7875 | 7.0595 | 0.82194 | 122.9231 | 1.8077 | 6.4458
1707 | 4.7893 | 7.0652 | 0.82256 | 122.926 | 1.8077 | 6.4506
1708 | 4.7911 | 7.0709 | 0.82317 | 122.9288 | 1.8078 | 6.4554
1709 | 4.7929 | 7.0766 | 0.82378 | 122.9316 | 1.8078 | 6.4602
1710 | 4.7947 | 7.0823 | 0.8244 | 122.9344 | 1.8079 | 6.465
1711 | 4.7966 | 7.088 | 0.82501 | 122.9373 | 1.8079 | 6.4698
1712 | 4.7984 | 7.0938 | 0.82563 | 122.9401 | 1.8079 | 6.4746
1713 | 4.8002 | 7.0995 | 0.82625 | 122.9429 | 1.808 | 6.4794
1714 | 4.802 | 7.1052 | 0.82686 | 122.9458 | 1.808 | 6.4842
1715 | 4.8038 | 7.1109 | 0.82748 | 122.9486 | 1.8081 | 6.489
1716 | 4.8056 | 7.1166 | 0.82809 | 122.9514 | 1.8081 | 6.4938
1717 | 4.8074 | 7.1223 | 0.82871 | 122.9543 | 1.8082 | 6.4986
1718 | 4.8092 | 7.1281 | 0.82933 | 122.9571 | 1.8082 | 6.5034
1719 | 4.811 | 7.1338 | 0.82994 | 122.9599 | 1.8082 | 6.5082
1720 | 4.8128 | 7.1395 | 0.83056 | 122.9628 | 1.8083 | 6.513
1721 | 4.8146 | 7.1453 | 0.83118 | 122.9656 | 1.8083 | 6.5179
1722 | 4.8164 | 7.151 | 0.8318 | 122.9684 | 1.8084 | 6.5227
1723 | 4.8183 | 7.1567 | 0.83241 | 122.9713 | 1.8084 | 6.5275
1724 | 4.8201 | 7.1625 | 0.83303 | 122.9741 | 1.8084 | 6.5323
1725 | 4.8219 | 7.1682 | 0.83365 | 122.977 | 1.8085 | 6.5371
1726 | 4.8237 | 7.174 | 0.83427 | 122.9798 | 1.8085 | 6.542
1727 | 4.8255 | 7.1797 | 0.83489 | 122.9826 | 1.8086 | 6.5468
1728 | 4.8273 | 7.1855 | 0.83551 | 122.9855 | 1.8086 | 6.5516
1729 | 4.8291 | 7.1912 | 0.83613 | 122.9883 | 1.8087 | 6.5564
1730 | 4.8309 | 7.197 | 0.83675 | 122.9912 | 1.8087 | 6.5613
1731 | 4.8327 | 7.2027 | 0.83737 | 122.994 | 1.8087 | 6.5661
1732 | 4.8345 | 7.2085 | 0.83799 | 122.9969 | 1.8088 | 6.571
1733 | 4.8363 | 7.2142 | 0.83861 | 122.9997 | 1.8088 | 6.5758
1734 | 4.8381 | 7.22 | 0.83923 | 123.0026 | 1.8089 | 6.5806
1735 | 4.84 | 7.2258 | 0.83985 | 123.0054 | 1.8089 | 6.5855
1736 | 4.8418 | 7.2315 | 0.84047 | 123.0083 | 1.8089 | 6.5903
1737 | 4.8436 | 7.2373 | 0.84109 | 123.0111 | 1.809 | 6.5952
1738 | 4.8454 | 7.2431 | 0.84171 | 123.014 | 1.809 | 6.6
1739 | 4.8472 | 7.2489 | 0.84233 | 123.0168 | 1.8091 | 6.6048
1740 | 4.849 | 7.2546 | 0.84296 | 123.0197 | 1.8091 | 6.6097
1741 | 4.8508 | 7.2604 | 0.84358 | 123.0225 | 1.8092 | 6.6146
1742 | 4.8526 | 7.2662 | 0.8442 | 123.0254 | 1.8092 | 6.6194
1743 | 4.8544 | 7.272 | 0.84482 | 123.0282 | 1.8092 | 6.6243
1744 | 4.8562 | 7.2778 | 0.84545 | 123.0311 | 1.8093 | 6.6291
1745 | 4.858 | 7.2836 | 0.84607 | 123.034 | 1.8093 | 6.634
1746 | 4.8599 | 7.2894 | 0.84669 | 123.0368 | 1.8094 | 6.6388
1747 | 4.8617 | 7.2952 | 0.84732 | 123.0397 | 1.8094 | 6.6437
1748 | 4.8635 | 7.301 | 0.84794 | 123.0425 | 1.8094 | 6.6486
1749 | 4.8653 | 7.3068 | 0.84857 | 123.0454 | 1.8095 | 6.6534
1750 | 4.8671 | 7.3126 | 0.84919 | 123.0483 | 1.8095 | 6.6583
1751 | 4.8689 | 7.3184 | 0.84982 | 123.0511 | 1.8096 | 6.6632
1752 | 4.8707 | 7.3242 | 0.85044 | 123.054 | 1.8096 | 6.668
1753 | 4.8725 | 7.33 | 0.85107 | 123.0569 | 1.8097 | 6.6729
1754 | 4.8743 | 7.3358 | 0.85169 | 123.0597 | 1.8097 | 6.6778
1755 | 4.8761 | 7.3416 | 0.85232 | 123.0626 | 1.8097 | 6.6827
1756 | 4.8779 | 7.3474 | 0.85294 | 123.0655 | 1.8098 | 6.6875
1757 | 4.8798 | 7.3532 | 0.85357 | 123.0683 | 1.8098 | 6.6924
1758 | 4.8816 | 7.3591 | 0.8542 | 123.0712 | 1.8099 | 6.6973
1759 | 4.8834 | 7.3649 | 0.85482 | 123.0741 | 1.8099 | 6.7022
1760 | 4.8852 | 7.3707 | 0.85545 | 123.0769 | 1.81 | 6.7071
1761 | 4.887 | 7.3765 | 0.85608 | 123.0798 | 1.81 | 6.712
1762 | 4.8888 | 7.3824 | 0.85671 | 123.0827 | 1.81 | 6.7169
1763 | 4.8906 | 7.3882 | 0.85733 | 123.0855 | 1.8101 | 6.7217
1764 | 4.8924 | 7.3941 | 0.85796 | 123.0884 | 1.8101 | 6.7266
1765 | 4.8942 | 7.3999 | 0.85859 | 123.0913 | 1.8102 | 6.7315
1766 | 4.896 | 7.4057 | 0.85922 | 123.0942 | 1.8102 | 6.7364
1767 | 4.8979 | 7.4116 | 0.85985 | 123.097 | 1.8103 | 6.7413
1768 | 4.8997 | 7.4174 | 0.86048 | 123.0999 | 1.8103 | 6.7462
1769 | 4.9015 | 7.4233 | 0.8611 | 123.1028 | 1.8103 | 6.7511
1770 | 4.9033 | 7.4291 | 0.86173 | 123.1057 | 1.8104 | 6.756
1771 | 4.9051 | 7.435 | 0.86236 | 123.1086 | 1.8104 | 6.7609
1772 | 4.9069 | 7.4408 | 0.86299 | 123.1114 | 1.8105 | 6.7659
1773 | 4.9087 | 7.4467 | 0.86362 | 123.1143 | 1.8105 | 6.7708
1774 | 4.9105 | 7.4526 | 0.86425 | 123.1172 | 1.8105 | 6.7757
1775 | 4.9123 | 7.4584 | 0.86489 | 123.1201 | 1.8106 | 6.7806
1776 | 4.9142 | 7.4643 | 0.86552 | 123.123 | 1.8106 | 6.7855
1777 | 4.916 | 7.4702 | 0.86615 | 123.1259 | 1.8107 | 6.7904
1778 | 4.9178 | 7.476 | 0.86678 | 123.1287 | 1.8107 | 6.7953
1779 | 4.9196 | 7.4819 | 0.86741 | 123.1316 | 1.8108 | 6.8003
1780 | 4.9214 | 7.4878 | 0.86804 | 123.1345 | 1.8108 | 6.8052
1781 | 4.9232 | 7.4936 | 0.86867 | 123.1374 | 1.8108 | 6.8101
1782 | 4.925 | 7.4995 | 0.86931 | 123.1403 | 1.8109 | 6.815
1783 | 4.9268 | 7.5054 | 0.86994 | 123.1432 | 1.8109 | 6.82
1784 | 4.9286 | 7.5113 | 0.87057 | 123.1461 | 1.811 | 6.8249
1785 | 4.9305 | 7.5172 | 0.87121 | 123.149 | 1.811 | 6.8298
1786 | 4.9323 | 7.5231 | 0.87184 | 123.1519 | 1.8111 | 6.8348
1787 | 4.9341 | 7.529 | 0.87247 | 123.1548 | 1.8111 | 6.8397
1788 | 4.9359 | 7.5349 | 0.87311 | 123.1577 | 1.8111 | 6.8446
1789 | 4.9377 | 7.5408 | 0.87374 | 123.1605 | 1.8112 | 6.8496
1790 | 4.9395 | 7.5467 | 0.87437 | 123.1634 | 1.8112 | 6.8545
1791 | 4.9413 | 7.5526 | 0.87501 | 123.1663 | 1.8113 | 6.8594
1792 | 4.9431 | 7.5585 | 0.87564 | 123.1692 | 1.8113 | 6.8644
1793 | 4.9449 | 7.5644 | 0.87628 | 123.1721 | 1.8114 | 6.8693
1794 | 4.9468 | 7.5703 | 0.87691 | 123.175 | 1.8114 | 6.8743
1795 | 4.9486 | 7.5762 | 0.87755 | 123.1779 | 1.8114 | 6.8792
1796 | 4.9504 | 7.5821 | 0.87819 | 123.1808 | 1.8115 | 6.8842
1797 | 4.9522 | 7.588 | 0.87882 | 123.1837 | 1.8115 | 6.8891
1798 | 4.954 | 7.5939 | 0.87946 | 123.1866 | 1.8116 | 6.8941
1799 | 4.9558 | 7.5999 | 0.88009 | 123.1895 | 1.8116 | 6.899
1800 | 4.9576 | 7.6058 | 0.88073 | 123.1925 | 1.8117 | 6.904
1801 | 4.9594 | 7.6117 | 0.88137 | 123.1954 | 1.8117 | 6.909
1802 | 4.9612 | 7.6177 | 0.88201 | 123.1983 | 1.8117 | 6.9139
1803 | 4.9631 | 7.6236 | 0.88264 | 123.2012 | 1.8118 | 6.9189
1804 | 4.9649 | 7.6295 | 0.88328 | 123.2041 | 1.8118 | 6.9239
1805 | 4.9667 | 7.6355 | 0.88392 | 123.207 | 1.8119 | 6.9288
1806 | 4.9685 | 7.6414 | 0.88456 | 123.2099 | 1.8119 | 6.9338
1807 | 4.9703 | 7.6473 | 0.8852 | 123.2128 | 1.812 | 6.9388
1808 | 4.9721 | 7.6533 | 0.88584 | 123.2157 | 1.812 | 6.9437
1809 | 4.9739 | 7.6592 | 0.88647 | 123.2186 | 1.812 | 6.9487
1810 | 4.9757 | 7.6652 | 0.88711 | 123.2215 | 1.8121 | 6.9537
1811 | 4.9776 | 7.6711 | 0.88775 | 123.2245 | 1.8121 | 6.9587
1812 | 4.9794 | 7.6771 | 0.88839 | 123.2274 | 1.8122 | 6.9636
1813 | 4.9812 | 7.683 | 0.88903 | 123.2303 | 1.8122 | 6.9686
1814 | 4.983 | 7.689 | 0.88967 | 123.2332 | 1.8123 | 6.9736
1815 | 4.9848 | 7.695 | 0.89031 | 123.2361 | 1.8123 | 6.9786
1816 | 4.9866 | 7.7009 | 0.89095 | 123.239 | 1.8123 | 6.9836
1817 | 4.9884 | 7.7069 | 0.89159 | 123.242 | 1.8124 | 6.9886
1818 | 4.9902 | 7.7129 | 0.89224 | 123.2449 | 1.8124 | 6.9936
1819 | 4.992 | 7.7188 | 0.89288 | 123.2478 | 1.8125 | 6.9986
1820 | 4.9939 | 7.7248 | 0.89352 | 123.2507 | 1.8125 | 7.0036
1821 | 4.9957 | 7.7308 | 0.89416 | 123.2536 | 1.8126 | 7.0086
1822 | 4.9975 | 7.7368 | 0.8948 | 123.2566 | 1.8126 | 7.0136
1823 | 4.9993 | 7.7427 | 0.89545 | 123.2595 | 1.8126 | 7.0186
1824 | 5.0011 | 7.7487 | 0.89609 | 123.2624 | 1.8127 | 7.0236
1825 | 5.0029 | 7.7547 | 0.89673 | 123.2653 | 1.8127 | 7.0286
1826 | 5.0047 | 7.7607 | 0.89737 | 123.2683 | 1.8128 | 7.0336
1827 | 5.0066 | 7.7667 | 0.89802 | 123.2712 | 1.8128 | 7.0386
1828 | 5.0084 | 7.7727 | 0.89866 | 123.2741 | 1.8129 | 7.0436
1829 | 5.0102 | 7.7787 | 0.89931 | 123.2771 | 1.8129 | 7.0486
1830 | 5.012 | 7.7847 | 0.89995 | 123.28 | 1.8129 | 7.0536
1831 | 5.0138 | 7.7907 | 0.90059 | 123.2829 | 1.813 | 7.0586
1832 | 5.0156 | 7.7967 | 0.90124 | 123.2858 | 1.813 | 7.0636
1833 | 5.0174 | 7.8027 | 0.90188 | 123.2888 | 1.8131 | 7.0687
1834 | 5.0192 | 7.8087 | 0.90253 | 123.2917 | 1.8131 | 7.0737
1835 | 5.0211 | 7.8147 | 0.90317 | 123.2946 | 1.8132 | 7.0787
1836 | 5.0229 | 7.8207 | 0.90382 | 123.2976 | 1.8132 | 7.0837
1837 | 5.0247 | 7.8267 | 0.90447 | 123.3005 | 1.8132 | 7.0887
1838 | 5.0265 | 7.8327 | 0.90511 | 123.3034 | 1.8133 | 7.0938
1839 | 5.0283 | 7.8388 | 0.90576 | 123.3064 | 1.8133 | 7.0988
1840 | 5.0301 | 7.8448 | 0.90641 | 123.3093 | 1.8134 | 7.1038
1841 | 5.0319 | 7.8508 | 0.90705 | 123.3123 | 1.8134 | 7.1089
1842 | 5.0337 | 7.8568 | 0.9077 | 123.3152 | 1.8135 | 7.1139
1843 | 5.0356 | 7.8629 | 0.90835 | 123.3181 | 1.8135 | 7.1189
1844 | 5.0374 | 7.8689 | 0.90899 | 123.3211 | 1.8135 | 7.124
1845 | 5.0392 | 7.8749 | 0.90964 | 123.324 | 1.8136 | 7.129
1846 | 5.041 | 7.881 | 0.91029 | 123.327 | 1.8136 | 7.1341
1847 | 5.0428 | 7.887 | 0.91094 | 123.3299 | 1.8137 | 7.1391
1848 | 5.0446 | 7.893 | 0.91159 | 123.3329 | 1.8137 | 7.1441
1849 | 5.0464 | 7.8991 | 0.91224 | 123.3358 | 1.8138 | 7.1492
1850 | 5.0483 | 7.9051 | 0.91289 | 123.3387 | 1.8138 | 7.1542
1851 | 5.0501 | 7.9112 | 0.91353 | 123.3417 | 1.8138 | 7.1593
1852 | 5.0519 | 7.9172 | 0.91418 | 123.3446 | 1.8139 | 7.1643
1853 | 5.0537 | 7.9233 | 0.91483 | 123.3476 | 1.8139 | 7.1694
1854 | 5.0555 | 7.9293 | 0.91548 | 123.3505 | 1.814 | 7.1745
1855 | 5.0573 | 7.9354 | 0.91613 | 123.3535 | 1.814 | 7.1795
1856 | 5.0591 | 7.9415 | 0.91678 | 123.3564 | 1.8141 | 7.1846
1857 | 5.061 | 7.9475 | 0.91744 | 123.3594 | 1.8141 | 7.1896
1858 | 5.0628 | 7.9536 | 0.91809 | 123.3623 | 1.8142 | 7.1947
1859 | 5.0646 | 7.9597 | 0.91874 | 123.3653 | 1.8142 | 7.1998
1860 | 5.0664 | 7.9657 | 0.91939 | 123.3683 | 1.8142 | 7.2048
1861 | 5.0682 | 7.9718 | 0.92004 | 123.3712 | 1.8143 | 7.2099
1862 | 5.07 | 7.9779 | 0.92069 | 123.3742 | 1.8143 | 7.215
1863 | 5.0718 | 7.984 | 0.92135 | 123.3771 | 1.8144 | 7.22
1864 | 5.0737 | 7.99 | 0.922 | 123.3801 | 1.8144 | 7.2251
1865 | 5.0755 | 7.9961 | 0.92265 | 123.383 | 1.8145 | 7.2302
1866 | 5.0773 | 8.0022 | 0.9233 | 123.386 | 1.8145 | 7.2353
1867 | 5.0791 | 8.0083 | 0.92396 | 123.389 | 1.8145 | 7.2404
1868 | 5.0809 | 8.0144 | 0.92461 | 123.3919 | 1.8146 | 7.2454
1869 | 5.0827 | 8.0205 | 0.92526 | 123.3949 | 1.8146 | 7.2505
1870 | 5.0845 | 8.0266 | 0.92592 | 123.3978 | 1.8147 | 7.2556
1871 | 5.0864 | 8.0327 | 0.92657 | 123.4008 | 1.8147 | 7.2607
1872 | 5.0882 | 8.0388 | 0.92723 | 123.4038 | 1.8148 | 7.2658
1873 | 5.09 | 8.0449 | 0.92788 | 123.4067 | 1.8148 | 7.2709
1874 | 5.0918 | 8.051 | 0.92854 | 123.4097 | 1.8148 | 7.276
1875 | 5.0936 | 8.0571 | 0.92919 | 123.4127 | 1.8149 | 7.2811
1876 | 5.0954 | 8.0632 | 0.92985 | 123.4156 | 1.8149 | 7.2862
1877 | 5.0972 | 8.0693 | 0.9305 | 123.4186 | 1.815 | 7.2913
1878 | 5.0991 | 8.0754 | 0.93116 | 123.4216 | 1.815 | 7.2964
1879 | 5.1009 | 8.0816 | 0.93182 | 123.4246 | 1.8151 | 7.3015
1880 | 5.1027 | 8.0877 | 0.93247 | 123.4275 | 1.8151 | 7.3066
1881 | 5.1045 | 8.0938 | 0.93313 | 123.4305 | 1.8152 | 7.3117
1882 | 5.1063 | 8.0999 | 0.93379 | 123.4335 | 1.8152 | 7.3168
1883 | 5.1081 | 8.106 | 0.93444 | 123.4364 | 1.8152 | 7.3219
1884 | 5.1099 | 8.1122 | 0.9351 | 123.4394 | 1.8153 | 7.327
1885 | 5.1118 | 8.1183 | 0.93576 | 123.4424 | 1.8153 | 7.3321
1886 | 5.1136 | 8.1244 | 0.93642 | 123.4454 | 1.8154 | 7.3372
1887 | 5.1154 | 8.1306 | 0.93708 | 123.4483 | 1.8154 | 7.3423
1888 | 5.1172 | 8.1367 | 0.93773 | 123.4513 | 1.8155 | 7.3475
1889 | 5.119 | 8.1429 | 0.93839 | 123.4543 | 1.8155 | 7.3526
1890 | 5.1208 | 8.149 | 0.93905 | 123.4573 | 1.8155 | 7.3577
1891 | 5.1227 | 8.1552 | 0.93971 | 123.4603 | 1.8156 | 7.3628
1892 | 5.1245 | 8.1613 | 0.94037 | 123.4632 | 1.8156 | 7.3679
1893 | 5.1263 | 8.1675 | 0.94103 | 123.4662 | 1.8157 | 7.3731
1894 | 5.1281 | 8.1736 | 0.94169 | 123.4692 | 1.8157 | 7.3782
1895 | 5.1299 | 8.1798 | 0.94235 | 123.4722 | 1.8158 | 7.3833
1896 | 5.1317 | 8.1859 | 0.94301 | 123.4752 | 1.8158 | 7.3885
1897 | 5.1336 | 8.1921 | 0.94367 | 123.4782 | 1.8159 | 7.3936
1898 | 5.1354 | 8.1983 | 0.94433 | 123.4811 | 1.8159 | 7.3987
1899 | 5.1372 | 8.2044 | 0.94499 | 123.4841 | 1.8159 | 7.4039
1900 | 5.139 | 8.2106 | 0.94565 | 123.4871 | 1.816 | 7.409
1901 | 5.1408 | 8.2168 | 0.94632 | 123.4901 | 1.816 | 7.4142
1902 | 5.1426 | 8.2229 | 0.94698 | 123.4931 | 1.8161 | 7.4193
1903 | 5.1444 | 8.2291 | 0.94764 | 123.4961 | 1.8161 | 7.4244
1904 | 5.1463 | 8.2353 | 0.9483 | 123.4991 | 1.8162 | 7.4296
1905 | 5.1481 | 8.2415 | 0.94897 | 123.5021 | 1.8162 | 7.4347
1906 | 5.1499 | 8.2477 | 0.94963 | 123.5051 | 1.8163 | 7.4399
1907 | 5.1517 | 8.2538 | 0.95029 | 123.508 | 1.8163 | 7.445
1908 | 5.1535 | 8.26 | 0.95095 | 123.511 | 1.8163 | 7.4502
1909 | 5.1553 | 8.2662 | 0.95162 | 123.514 | 1.8164 | 7.4554
1910 | 5.1572 | 8.2724 | 0.95228 | 123.517 | 1.8164 | 7.4605
1911 | 5.159 | 8.2786 | 0.95295 | 123.52 | 1.8165 | 7.4657
1912 | 5.1608 | 8.2848 | 0.95361 | 123.523 | 1.8165 | 7.4708
1913 | 5.1626 | 8.291 | 0.95428 | 123.526 | 1.8166 | 7.476
1914 | 5.1644 | 8.2972 | 0.95494 | 123.529 | 1.8166 | 7.4812
1915 | 5.1662 | 8.3034 | 0.95561 | 123.532 | 1.8166 | 7.4863
1916 | 5.1681 | 8.3096 | 0.95627 | 123.535 | 1.8167 | 7.4915
1917 | 5.1699 | 8.3158 | 0.95694 | 123.538 | 1.8167 | 7.4967
1918 | 5.1717 | 8.3221 | 0.9576 | 123.541 | 1.8168 | 7.5018
1919 | 5.1735 | 8.3283 | 0.95827 | 123.544 | 1.8168 | 7.507
1920 | 5.1753 | 8.3345 | 0.95894 | 123.547 | 1.8169 | 7.5122
1921 | 5.1771 | 8.3407 | 0.9596 | 123.55 | 1.8169 | 7.5174
1922 | 5.179 | 8.3469 | 0.96027 | 123.553 | 1.817 | 7.5226
1923 | 5.1808 | 8.3532 | 0.96094 | 123.556 | 1.817 | 7.5277
1924 | 5.1826 | 8.3594 | 0.9616 | 123.559 | 1.817 | 7.5329
1925 | 5.1844 | 8.3656 | 0.96227 | 123.5621 | 1.8171 | 7.5381
1926 | 5.1862 | 8.3719 | 0.96294 | 123.5651 | 1.8171 | 7.5433
1927 | 5.188 | 8.3781 | 0.96361 | 123.5681 | 1.8172 | 7.5485
1928 | 5.1899 | 8.3843 | 0.96428 | 123.5711 | 1.8172 | 7.5537
1929 | 5.1917 | 8.3906 | 0.96494 | 123.5741 | 1.8173 | 7.5589
1930 | 5.1935 | 8.3968 | 0.96561 | 123.5771 | 1.8173 | 7.5641
1931 | 5.1953 | 8.4031 | 0.96628 | 123.5801 | 1.8174 | 7.5693
1932 | 5.1971 | 8.4093 | 0.96695 | 123.5831 | 1.8174 | 7.5745
1933 | 5.199 | 8.4156 | 0.96762 | 123.5861 | 1.8174 | 7.5797
1934 | 5.2008 | 8.4218 | 0.96829 | 123.5892 | 1.8175 | 7.5849
1935 | 5.2026 | 8.4281 | 0.96896 | 123.5922 | 1.8175 | 7.5901
1936 | 5.2044 | 8.4343 | 0.96963 | 123.5952 | 1.8176 | 7.5953
1937 | 5.2062 | 8.4406 | 0.9703 | 123.5982 | 1.8176 | 7.6005
1938 | 5.208 | 8.4469 | 0.97097 | 123.6012 | 1.8177 | 7.6057
1939 | 5.2099 | 8.4531 | 0.97164 | 123.6042 | 1.8177 | 7.6109
1940 | 5.2117 | 8.4594 | 0.97232 | 123.6073 | 1.8178 | 7.6161
1941 | 5.2135 | 8.4657 | 0.97299 | 123.6103 | 1.8178 | 7.6213
1942 | 5.2153 | 8.4719 | 0.97366 | 123.6133 | 1.8178 | 7.6265
1943 | 5.2171 | 8.4782 | 0.97433 | 123.6163 | 1.8179 | 7.6317
1944 | 5.2189 | 8.4845 | 0.975 | 123.6193 | 1.8179 | 7.637
1945 | 5.2208 | 8.4908 | 0.97568 | 123.6224 | 1.818 | 7.6422
1946 | 5.2226 | 8.497 | 0.97635 | 123.6254 | 1.818 | 7.6474
1947 | 5.2244 | 8.5033 | 0.97702 | 123.6284 | 1.8181 | 7.6526
1948 | 5.2262 | 8.5096 | 0.97769 | 123.6314 | 1.8181 | 7.6579
1949 | 5.228 | 8.5159 | 0.97837 | 123.6345 | 1.8182 | 7.6631
1950 | 5.2299 | 8.5222 | 0.97904 | 123.6375 | 1.8182 | 7.6683
1951 | 5.2317 | 8.5285 | 0.97972 | 123.6405 | 1.8182 | 7.6736
1952 | 5.2335 | 8.5348 | 0.98039 | 123.6436 | 1.8183 | 7.6788
1953 | 5.2353 | 8.5411 | 0.98107 | 123.6466 | 1.8183 | 7.684
1954 | 5.2371 | 8.5474 | 0.98174 | 123.6496 | 1.8184 | 7.6893
1955 | 5.2389 | 8.5537 | 0.98242 | 123.6526 | 1.8184 | 7.6945
1956 | 5.2408 | 8.56 | 0.98309 | 123.6557 | 1.8185 | 7.6997
1957 | 5.2426 | 8.5663 | 0.98377 | 123.6587 | 1.8185 | 7.705
1958 | 5.2444 | 8.5726 | 0.98444 | 123.6617 | 1.8186 | 7.7102
1959 | 5.2462 | 8.5789 | 0.98512 | 123.6648 | 1.8186 | 7.7155
1960 | 5.248 | 8.5853 | 0.98579 | 123.6678 | 1.8186 | 7.7207
1961 | 5.2499 | 8.5916 | 0.98647 | 123.6709 | 1.8187 | 7.726
1962 | 5.2517 | 8.5979 | 0.98715 | 123.6739 | 1.8187 | 7.7312
1963 | 5.2535 | 8.6042 | 0.98782 | 123.6769 | 1.8188 | 7.7365
1964 | 5.2553 | 8.6106 | 0.9885 | 123.68 | 1.8188 | 7.7417
1965 | 5.2571 | 8.6169 | 0.98918 | 123.683 | 1.8189 | 7.747
1966 | 5.2589 | 8.6232 | 0.98986 | 123.686 | 1.8189 | 7.7523
1967 | 5.2608 | 8.6296 | 0.99054 | 123.6891 | 1.819 | 7.7575
1968 | 5.2626 | 8.6359 | 0.99121 | 123.6921 | 1.819 | 7.7628
1969 | 5.2644 | 8.6422 | 0.99189 | 123.6952 | 1.819 | 7.7681
1970 | 5.2662 | 8.6486 | 0.99257 | 123.6982 | 1.8191 | 7.7733
1971 | 5.268 | 8.6549 | 0.99325 | 123.7013 | 1.8191 | 7.7786
1972 | 5.2699 | 8.6613 | 0.99393 | 123.7043 | 1.8192 | 7.7839
1973 | 5.2717 | 8.6676 | 0.99461 | 123.7073 | 1.8192 | 7.7891
1974 | 5.2735 | 8.674 | 0.99529 | 123.7104 | 1.8193 | 7.7944
1975 | 5.2753 | 8.6803 | 0.99597 | 123.7134 | 1.8193 | 7.7997
1976 | 5.2771 | 8.6867 | 0.99665 | 123.7165 | 1.8194 | 7.805
1977 | 5.279 | 8.693 | 0.99733 | 123.7195 | 1.8194 | 7.8102
1978 | 5.2808 | 8.6994 | 0.99801 | 123.7226 | 1.8194 | 7.8155
1979 | 5.2826 | 8.7058 | 0.99869 | 123.7256 | 1.8195 | 7.8208
1980 | 5.2844 | 8.7121 | 0.99937 | 123.7287 | 1.8195 | 7.8261
1981 | 5.2862 | 8.7185 | 1.0001 | 123.7317 | 1.8196 | 7.8314
1982 | 5.2881 | 8.7249 | 1.0007 | 123.7348 | 1.8196 | 7.8367
1983 | 5.2899 | 8.7312 | 1.0014 | 123.7378 | 1.8197 | 7.842
1984 | 5.2917 | 8.7376 | 1.0021 | 123.7409 | 1.8197 | 7.8473
1985 | 5.2935 | 8.744 | 1.0028 | 123.744 | 1.8198 | 7.8525
1986 | 5.2953 | 8.7504 | 1.0035 | 123.747 | 1.8198 | 7.8578
1987 | 5.2972 | 8.7568 | 1.0041 | 123.7501 | 1.8199 | 7.8631
1988 | 5.299 | 8.7632 | 1.0048 | 123.7531 | 1.8199 | 7.8684
1989 | 5.3008 | 8.7695 | 1.0055 | 123.7562 | 1.8199 | 7.8737
1990 | 5.3026 | 8.7759 | 1.0062 | 123.7592 | 1.82 | 7.879
1991 | 5.3044 | 8.7823 | 1.0069 | 123.7623 | 1.82 | 7.8844
1992 | 5.3063 | 8.7887 | 1.0076 | 123.7654 | 1.8201 | 7.8897
1993 | 5.3081 | 8.7951 | 1.0083 | 123.7684 | 1.8201 | 7.895
1994 | 5.3099 | 8.8015 | 1.0089 | 123.7715 | 1.8202 | 7.9003
1995 | 5.3117 | 8.8079 | 1.0096 | 123.7745 | 1.8202 | 7.9056
1996 | 5.3135 | 8.8143 | 1.0103 | 123.7776 | 1.8203 | 7.9109
1997 | 5.3154 | 8.8207 | 1.011 | 123.7807 | 1.8203 | 7.9162
1998 | 5.3172 | 8.8272 | 1.0117 | 123.7837 | 1.8203 | 7.9215
1999 | 5.319 | 8.8336 | 1.0124 | 123.7868 | 1.8204 | 7.9269
2000 | 5.3208 | 8.84 | 1.0131 | 123.7899 | 1.8204 | 7.9322
2001 | 5.3226 | 8.8464 | 1.0137 | 123.7929 | 1.8205 | 7.9375
2002 | 5.3245 | 8.8528 | 1.0144 | 123.796 | 1.8205 | 7.9428
2003 | 5.3263 | 8.8593 | 1.0151 | 123.7991 | 1.8206 | 7.9482
2004 | 5.3281 | 8.8657 | 1.0158 | 123.8021 | 1.8206 | 7.9535
2005 | 5.3299 | 8.8721 | 1.0165 | 123.8052 | 1.8207 | 7.9588
2006 | 5.3317 | 8.8785 | 1.0172 | 123.8083 | 1.8207 | 7.9642
2007 | 5.3336 | 8.885 | 1.0179 | 123.8114 | 1.8208 | 7.9695
2008 | 5.3354 | 8.8914 | 1.0186 | 123.8144 | 1.8208 | 7.9748
2009 | 5.3372 | 8.8978 | 1.0192 | 123.8175 | 1.8208 | 7.9802
2010 | 5.339 | 8.9043 | 1.0199 | 123.8206 | 1.8209 | 7.9855
2011 | 5.3408 | 8.9107 | 1.0206 | 123.8237 | 1.8209 | 7.9908
2012 | 5.3427 | 8.9172 | 1.0213 | 123.8267 | 1.821 | 7.9962
2013 | 5.3445 | 8.9236 | 1.022 | 123.8298 | 1.821 | 8.0015
2014 | 5.3463 | 8.9301 | 1.0227 | 123.8329 | 1.8211 | 8.0069
2015 | 5.3481 | 8.9365 | 1.0234 | 123.836 | 1.8211 | 8.0122
2016 | 5.3499 | 8.943 | 1.0241 | 123.839 | 1.8212 | 8.0176
2017 | 5.3518 | 8.9494 | 1.0248 | 123.8421 | 1.8212 | 8.0229
2018 | 5.3536 | 8.9559 | 1.0254 | 123.8452 | 1.8213 | 8.0283
2019 | 5.3554 | 8.9624 | 1.0261 | 123.8483 | 1.8213 | 8.0336
2020 | 5.3572 | 8.9688 | 1.0268 | 123.8514 | 1.8213 | 8.039
2021 | 5.3591 | 8.9753 | 1.0275 | 123.8545 | 1.8214 | 8.0444
2022 | 5.3609 | 8.9818 | 1.0282 | 123.8575 | 1.8214 | 8.0497
2023 | 5.3627 | 8.9883 | 1.0289 | 123.8606 | 1.8215 | 8.0551
2024 | 5.3645 | 8.9947 | 1.0296 | 123.8637 | 1.8215 | 8.0605
2025 | 5.3663 | 9.0012 | 1.0303 | 123.8668 | 1.8216 | 8.0658
2026 | 5.3682 | 9.0077 | 1.031 | 123.8699 | 1.8216 | 8.0712
2027 | 5.37 | 9.0142 | 1.0317 | 123.873 | 1.8217 | 8.0766
2028 | 5.3718 | 9.0207 | 1.0324 | 123.8761 | 1.8217 | 8.0819
2029 | 5.3736 | 9.0271 | 1.0331 | 123.8791 | 1.8218 | 8.0873
2030 | 5.3755 | 9.0336 | 1.0338 | 123.8822 | 1.8218 | 8.0927
2031 | 5.3773 | 9.0401 | 1.0344 | 123.8853 | 1.8218 | 8.0981
2032 | 5.3791 | 9.0466 | 1.0351 | 123.8884 | 1.8219 | 8.1034
2033 | 5.3809 | 9.0531 | 1.0358 | 123.8915 | 1.8219 | 8.1088
2034 | 5.3827 | 9.0596 | 1.0365 | 123.8946 | 1.822 | 8.1142
2035 | 5.3846 | 9.0661 | 1.0372 | 123.8977 | 1.822 | 8.1196
2036 | 5.3864 | 9.0726 | 1.0379 | 123.9008 | 1.8221 | 8.125
2037 | 5.3882 | 9.0791 | 1.0386 | 123.9039 | 1.8221 | 8.1304
2038 | 5.39 | 9.0857 | 1.0393 | 123.907 | 1.8222 | 8.1358
2039 | 5.3918 | 9.0922 | 1.04 | 123.9101 | 1.8222 | 8.1412
2040 | 5.3937 | 9.0987 | 1.0407 | 123.9132 | 1.8223 | 8.1465
2041 | 5.3955 | 9.1052 | 1.0414 | 123.9163 | 1.8223 | 8.1519
2042 | 5.3973 | 9.1117 | 1.0421 | 123.9194 | 1.8223 | 8.1573
2043 | 5.3991 | 9.1182 | 1.0428 | 123.9225 | 1.8224 | 8.1627
2044 | 5.401 | 9.1248 | 1.0435 | 123.9256 | 1.8224 | 8.1681
2045 | 5.4028 | 9.1313 | 1.0442 | 123.9287 | 1.8225 | 8.1735
2046 | 5.4046 | 9.1378 | 1.0449 | 123.9318 | 1.8225 | 8.179
2047 | 5.4064 | 9.1444 | 1.0456 | 123.9349 | 1.8226 | 8.1844
2048 | 5.4082 | 9.1509 | 1.0463 | 123.938 | 1.8226 | 8.1898
2049 | 5.4101 | 9.1574 | 1.047 | 123.9411 | 1.8227 | 8.1952
2050 | 5.4119 | 9.164 | 1.0477 | 123.9442 | 1.8227 | 8.2006
2051 | 5.4137 | 9.1705 | 1.0484 | 123.9473 | 1.8228 | 8.206
2052 | 5.4155 | 9.1771 | 1.0491 | 123.9504 | 1.8228 | 8.2114
2053 | 5.4174 | 9.1836 | 1.0498 | 123.9535 | 1.8228 | 8.2168
2054 | 5.4192 | 9.1902 | 1.0505 | 123.9566 | 1.8229 | 8.2223
2055 | 5.421 | 9.1967 | 1.0512 | 123.9597 | 1.8229 | 8.2277
2056 | 5.4228 | 9.2033 | 1.0519 | 123.9628 | 1.823 | 8.2331
2057 | 5.4247 | 9.2098 | 1.0526 | 123.9659 | 1.823 | 8.2385
2058 | 5.4265 | 9.2164 | 1.0533 | 123.9691 | 1.8231 | 8.244
2059 | 5.4283 | 9.223 | 1.054 | 123.9722 | 1.8231 | 8.2494
2060 | 5.4301 | 9.2295 | 1.0547 | 123.9753 | 1.8232 | 8.2548
2061 | 5.4319 | 9.2361 | 1.0554 | 123.9784 | 1.8232 | 8.2603
2062 | 5.4338 | 9.2427 | 1.0561 | 123.9815 | 1.8233 | 8.2657
2063 | 5.4356 | 9.2492 | 1.0568 | 123.9846 | 1.8233 | 8.2711
2064 | 5.4374 | 9.2558 | 1.0575 | 123.9877 | 1.8233 | 8.2766
2065 | 5.4392 | 9.2624 | 1.0582 | 123.9909 | 1.8234 | 8.282
2066 | 5.4411 | 9.269 | 1.0589 | 123.994 | 1.8234 | 8.2874
2067 | 5.4429 | 9.2755 | 1.0596 | 123.9971 | 1.8235 | 8.2929
2068 | 5.4447 | 9.2821 | 1.0603 | 124.0002 | 1.8235 | 8.2983
2069 | 5.4465 | 9.2887 | 1.061 | 124.0033 | 1.8236 | 8.3038
2070 | 5.4484 | 9.2953 | 1.0617 | 124.0065 | 1.8236 | 8.3092
2071 | 5.4502 | 9.3019 | 1.0624 | 124.0096 | 1.8237 | 8.3147
2072 | 5.452 | 9.3085 | 1.0631 | 124.0127 | 1.8237 | 8.3201
2073 | 5.4538 | 9.3151 | 1.0638 | 124.0158 | 1.8238 | 8.3256
2074 | 5.4557 | 9.3217 | 1.0645 | 124.0189 | 1.8238 | 8.331
2075 | 5.4575 | 9.3283 | 1.0652 | 124.0221 | 1.8239 | 8.3365
2076 | 5.4593 | 9.3349 | 1.0659 | 124.0252 | 1.8239 | 8.342
2077 | 5.4611 | 9.3415 | 1.0666 | 124.0283 | 1.8239 | 8.3474
2078 | 5.4629 | 9.3481 | 1.0674 | 124.0314 | 1.824 | 8.3529
2079 | 5.4648 | 9.3547 | 1.0681 | 124.0346 | 1.824 | 8.3584
2080 | 5.4666 | 9.3614 | 1.0688 | 124.0377 | 1.8241 | 8.3638
2081 | 5.4684 | 9.368 | 1.0695 | 124.0408 | 1.8241 | 8.3693
2082 | 5.4702 | 9.3746 | 1.0702 | 124.044 | 1.8242 | 8.3748
2083 | 5.4721 | 9.3812 | 1.0709 | 124.0471 | 1.8242 | 8.3802
2084 | 5.4739 | 9.3878 | 1.0716 | 124.0502 | 1.8243 | 8.3857
2085 | 5.4757 | 9.3945 | 1.0723 | 124.0533 | 1.8243 | 8.3912
2086 | 5.4775 | 9.4011 | 1.073 | 124.0565 | 1.8244 | 8.3967
2087 | 5.4794 | 9.4077 | 1.0737 | 124.0596 | 1.8244 | 8.4021
2088 | 5.4812 | 9.4144 | 1.0744 | 124.0627 | 1.8245 | 8.4076
2089 | 5.483 | 9.421 | 1.0751 | 124.0659 | 1.8245 | 8.4131
2090 | 5.4848 | 9.4276 | 1.0758 | 124.069 | 1.8245 | 8.4186
2091 | 5.4867 | 9.4343 | 1.0766 | 124.0721 | 1.8246 | 8.4241
2092 | 5.4885 | 9.4409 | 1.0773 | 124.0753 | 1.8246 | 8.4296
2093 | 5.4903 | 9.4476 | 1.078 | 124.0784 | 1.8247 | 8.4351
2094 | 5.4921 | 9.4542 | 1.0787 | 124.0816 | 1.8247 | 8.4406
2095 | 5.494 | 9.4609 | 1.0794 | 124.0847 | 1.8248 | 8.4461
2096 | 5.4958 | 9.4675 | 1.0801 | 124.0878 | 1.8248 | 8.4516
2097 | 5.4976 | 9.4742 | 1.0808 | 124.091 | 1.8249 | 8.4571
2098 | 5.4994 | 9.4809 | 1.0815 | 124.0941 | 1.8249 | 8.4626
2099 | 5.5013 | 9.4875 | 1.0822 | 124.0973 | 1.825 | 8.4681
2100 | 5.5031 | 9.4942 | 1.0829 | 124.1004 | 1.825 | 8.4736
2101 | 5.5049 | 9.5009 | 1.0837 | 124.1035 | 1.8251 | 8.4791
2102 | 5.5067 | 9.5075 | 1.0844 | 124.1067 | 1.8251 | 8.4846
2103 | 5.5086 | 9.5142 | 1.0851 | 124.1098 | 1.8251 | 8.4901
2104 | 5.5104 | 9.5209 | 1.0858 | 124.113 | 1.8252 | 8.4956
2105 | 5.5122 | 9.5276 | 1.0865 | 124.1161 | 1.8252 | 8.5011
2106 | 5.514 | 9.5342 | 1.0872 | 124.1193 | 1.8253 | 8.5066
2107 | 5.5159 | 9.5409 | 1.0879 | 124.1224 | 1.8253 | 8.5121
2108 | 5.5177 | 9.5476 | 1.0886 | 124.1256 | 1.8254 | 8.5177
2109 | 5.5195 | 9.5543 | 1.0894 | 124.1287 | 1.8254 | 8.5232
2110 | 5.5213 | 9.561 | 1.0901 | 124.1319 | 1.8255 | 8.5287
2111 | 5.5232 | 9.5677 | 1.0908 | 124.135 | 1.8255 | 8.5342
2112 | 5.525 | 9.5744 | 1.0915 | 124.1382 | 1.8256 | 8.5397
2113 | 5.5268 | 9.5811 | 1.0922 | 124.1413 | 1.8256 | 8.5453
2114 | 5.5286 | 9.5878 | 1.0929 | 124.1445 | 1.8257 | 8.5508
2115 | 5.5305 | 9.5945 | 1.0936 | 124.1476 | 1.8257 | 8.5563
2116 | 5.5323 | 9.6012 | 1.0944 | 124.1508 | 1.8257 | 8.5619
2117 | 5.5341 | 9.6079 | 1.0951 | 124.1539 | 1.8258 | 8.5674
2118 | 5.5359 | 9.6146 | 1.0958 | 124.1571 | 1.8258 | 8.5729
2119 | 5.5378 | 9.6213 | 1.0965 | 124.1603 | 1.8259 | 8.5785
2120 | 5.5396 | 9.628 | 1.0972 | 124.1634 | 1.8259 | 8.584
2121 | 5.5414 | 9.6347 | 1.0979 | 124.1666 | 1.826 | 8.5896
2122 | 5.5432 | 9.6415 | 1.0987 | 124.1697 | 1.826 | 8.5951
2123 | 5.5451 | 9.6482 | 1.0994 | 124.1729 | 1.8261 | 8.6007
2124 | 5.5469 | 9.6549 | 1.1001 | 124.176 | 1.8261 | 8.6062
2125 | 5.5487 | 9.6616 | 1.1008 | 124.1792 | 1.8262 | 8.6118
2126 | 5.5506 | 9.6684 | 1.1015 | 124.1824 | 1.8262 | 8.6173
2127 | 5.5524 | 9.6751 | 1.1022 | 124.1855 | 1.8263 | 8.6229
2128 | 5.5542 | 9.6818 | 1.103 | 124.1887 | 1.8263 | 8.6284
2129 | 5.556 | 9.6886 | 1.1037 | 124.1919 | 1.8264 | 8.634
2130 | 5.5579 | 9.6953 | 1.1044 | 124.195 | 1.8264 | 8.6395
2131 | 5.5597 | 9.7021 | 1.1051 | 124.1982 | 1.8264 | 8.6451
2132 | 5.5615 | 9.7088 | 1.1058 | 124.2014 | 1.8265 | 8.6506
2133 | 5.5633 | 9.7156 | 1.1066 | 124.2045 | 1.8265 | 8.6562
2134 | 5.5652 | 9.7223 | 1.1073 | 124.2077 | 1.8266 | 8.6618
2135 | 5.567 | 9.7291 | 1.108 | 124.2109 | 1.8266 | 8.6673
2136 | 5.5688 | 9.7358 | 1.1087 | 124.214 | 1.8267 | 8.6729
2137 | 5.5706 | 9.7426 | 1.1094 | 124.2172 | 1.8267 | 8.6785
2138 | 5.5725 | 9.7493 | 1.1102 | 124.2204 | 1.8268 | 8.6841
2139 | 5.5743 | 9.7561 | 1.1109 | 124.2235 | 1.8268 | 8.6896
2140 | 5.5761 | 9.7629 | 1.1116 | 124.2267 | 1.8269 | 8.6952
2141 | 5.5779 | 9.7696 | 1.1123 | 124.2299 | 1.8269 | 8.7008
2142 | 5.5798 | 9.7764 | 1.113 | 124.2331 | 1.827 | 8.7064
2143 | 5.5816 | 9.7832 | 1.1138 | 124.2362 | 1.827 | 8.712
2144 | 5.5834 | 9.79 | 1.1145 | 124.2394 | 1.8271 | 8.7175
2145 | 5.5853 | 9.7967 | 1.1152 | 124.2426 | 1.8271 | 8.7231
2146 | 5.5871 | 9.8035 | 1.1159 | 124.2458 | 1.8271 | 8.7287
2147 | 5.5889 | 9.8103 | 1.1167 | 124.2489 | 1.8272 | 8.7343
2148 | 5.5907 | 9.8171 | 1.1174 | 124.2521 | 1.8272 | 8.7399
2149 | 5.5926 | 9.8239 | 1.1181 | 124.2553 | 1.8273 | 8.7455
2150 | 5.5944 | 9.8307 | 1.1188 | 124.2585 | 1.8273 | 8.7511
2151 | 5.5962 | 9.8375 | 1.1196 | 124.2617 | 1.8274 | 8.7567
2152 | 5.598 | 9.8443 | 1.1203 | 124.2648 | 1.8274 | 8.7623
2153 | 5.5999 | 9.8511 | 1.121 | 124.268 | 1.8275 | 8.7679
2154 | 5.6017 | 9.8579 | 1.1217 | 124.2712 | 1.8275 | 8.7735
2155 | 5.6035 | 9.8647 | 1.1225 | 124.2744 | 1.8276 | 8.7791
2156 | 5.6054 | 9.8715 | 1.1232 | 124.2776 | 1.8276 | 8.7847
2157 | 5.6072 | 9.8783 | 1.1239 | 124.2807 | 1.8277 | 8.7903
2158 | 5.609 | 9.8851 | 1.1246 | 124.2839 | 1.8277 | 8.7959
2159 | 5.6108 | 9.8919 | 1.1254 | 124.2871 | 1.8278 | 8.8015
2160 | 5.6127 | 9.8987 | 1.1261 | 124.2903 | 1.8278 | 8.8071
2161 | 5.6145 | 9.9055 | 1.1268 | 124.2935 | 1.8278 | 8.8128
2162 | 5.6163 | 9.9124 | 1.1275 | 124.2967 | 1.8279 | 8.8184
2163 | 5.6182 | 9.9192 | 1.1283 | 124.2999 | 1.8279 | 8.824
2164 | 5.62 | 9.926 | 1.129 | 124.3031 | 1.828 | 8.8296
2165 | 5.6218 | 9.9328 | 1.1297 | 124.3063 | 1.828 | 8.8352
2166 | 5.6236 | 9.9397 | 1.1304 | 124.3094 | 1.8281 | 8.8409
2167 | 5.6255 | 9.9465 | 1.1312 | 124.3126 | 1.8281 | 8.8465
2168 | 5.6273 | 9.9533 | 1.1319 | 124.3158 | 1.8282 | 8.8521
2169 | 5.6291 | 9.9602 | 1.1326 | 124.319 | 1.8282 | 8.8577
2170 | 5.6309 | 9.967 | 1.1334 | 124.3222 | 1.8283 | 8.8634
2171 | 5.6328 | 9.9739 | 1.1341 | 124.3254 | 1.8283 | 8.869
2172 | 5.6346 | 9.9807 | 1.1348 | 124.3286 | 1.8284 | 8.8746
2173 | 5.6364 | 9.9876 | 1.1356 | 124.3318 | 1.8284 | 8.8803
2174 | 5.6383 | 9.9944 | 1.1363 | 124.335 | 1.8285 | 8.8859
2175 | 5.6401 | 10.0013 | 1.137 | 124.3382 | 1.8285 | 8.8916
2176 | 5.6419 | 10.0081 | 1.1377 | 124.3414 | 1.8285 | 8.8972
2177 | 5.6437 | 10.015 | 1.1385 | 124.3446 | 1.8286 | 8.9028
2178 | 5.6456 | 10.0218 | 1.1392 | 124.3478 | 1.8286 | 8.9085
2179 | 5.6474 | 10.0287 | 1.1399 | 124.351 | 1.8287 | 8.9141
2180 | 5.6492 | 10.0356 | 1.1407 | 124.3542 | 1.8287 | 8.9198
2181 | 5.6511 | 10.0424 | 1.1414 | 124.3574 | 1.8288 | 8.9254
2182 | 5.6529 | 10.0493 | 1.1421 | 124.3606 | 1.8288 | 8.9311
2183 | 5.6547 | 10.0562 | 1.1429 | 124.3638 | 1.8289 | 8.9368
2184 | 5.6565 | 10.0631 | 1.1436 | 124.367 | 1.8289 | 8.9424
2185 | 5.6584 | 10.0699 | 1.1443 | 124.3702 | 1.829 | 8.9481
2186 | 5.6602 | 10.0768 | 1.1451 | 124.3734 | 1.829 | 8.9537
2187 | 5.662 | 10.0837 | 1.1458 | 124.3766 | 1.8291 | 8.9594
2188 | 5.6639 | 10.0906 | 1.1465 | 124.3798 | 1.8291 | 8.9651
2189 | 5.6657 | 10.0975 | 1.1473 | 124.383 | 1.8292 | 8.9707
2190 | 5.6675 | 10.1044 | 1.148 | 124.3862 | 1.8292 | 8.9764
2191 | 5.6694 | 10.1113 | 1.1487 | 124.3894 | 1.8293 | 8.9821
2192 | 5.6712 | 10.1182 | 1.1495 | 124.3927 | 1.8293 | 8.9877
2193 | 5.673 | 10.1251 | 1.1502 | 124.3959 | 1.8294 | 8.9934
2194 | 5.6748 | 10.132 | 1.1509 | 124.3991 | 1.8294 | 8.9991
2195 | 5.6767 | 10.1389 | 1.1517 | 124.4023 | 1.8294 | 9.0048
2196 | 5.6785 | 10.1458 | 1.1524 | 124.4055 | 1.8295 | 9.0104
2197 | 5.6803 | 10.1527 | 1.1531 | 124.4087 | 1.8295 | 9.0161
2198 | 5.6822 | 10.1596 | 1.1539 | 124.4119 | 1.8296 | 9.0218
2199 | 5.684 | 10.1665 | 1.1546 | 124.4151 | 1.8296 | 9.0275
2200 | 5.6858 | 10.1734 | 1.1554 | 124.4184 | 1.8297 | 9.0332
2201 | 5.6876 | 10.1803 | 1.1561 | 124.4216 | 1.8297 | 9.0389
2202 | 5.6895 | 10.1873 | 1.1568 | 124.4248 | 1.8298 | 9.0446
2203 | 5.6913 | 10.1942 | 1.1576 | 124.428 | 1.8298 | 9.0503
2204 | 5.6931 | 10.2011 | 1.1583 | 124.4312 | 1.8299 | 9.0559
2205 | 5.695 | 10.208 | 1.159 | 124.4344 | 1.8299 | 9.0616
2206 | 5.6968 | 10.215 | 1.1598 | 124.4377 | 1.83 | 9.0673
2207 | 5.6986 | 10.2219 | 1.1605 | 124.4409 | 1.83 | 9.073
2208 | 5.7005 | 10.2288 | 1.1613 | 124.4441 | 1.8301 | 9.0787
2209 | 5.7023 | 10.2358 | 1.162 | 124.4473 | 1.8301 | 9.0844
2210 | 5.7041 | 10.2427 | 1.1627 | 124.4505 | 1.8302 | 9.0901
2211 | 5.7059 | 10.2497 | 1.1635 | 124.4538 | 1.8302 | 9.0959
2212 | 5.7078 | 10.2566 | 1.1642 | 124.457 | 1.8302 | 9.1016
2213 | 5.7096 | 10.2636 | 1.165 | 124.4602 | 1.8303 | 9.1073
2214 | 5.7114 | 10.2705 | 1.1657 | 124.4634 | 1.8303 | 9.113
2215 | 5.7133 | 10.2775 | 1.1664 | 124.4667 | 1.8304 | 9.1187
2216 | 5.7151 | 10.2844 | 1.1672 | 124.4699 | 1.8304 | 9.1244
2217 | 5.7169 | 10.2914 | 1.1679 | 124.4731 | 1.8305 | 9.1301
2218 | 5.7188 | 10.2984 | 1.1687 | 124.4763 | 1.8305 | 9.1359
2219 | 5.7206 | 10.3053 | 1.1694 | 124.4796 | 1.8306 | 9.1416
2220 | 5.7224 | 10.3123 | 1.1701 | 124.4828 | 1.8306 | 9.1473
2221 | 5.7243 | 10.3193 | 1.1709 | 124.486 | 1.8307 | 9.153
2222 | 5.7261 | 10.3262 | 1.1716 | 124.4893 | 1.8307 | 9.1588
2223 | 5.7279 | 10.3332 | 1.1724 | 124.4925 | 1.8308 | 9.1645
2224 | 5.7297 | 10.3402 | 1.1731 | 124.4957 | 1.8308 | 9.1702
2225 | 5.7316 | 10.3472 | 1.1739 | 124.499 | 1.8309 | 9.1759
2226 | 5.7334 | 10.3541 | 1.1746 | 124.5022 | 1.8309 | 9.1817
2227 | 5.7352 | 10.3611 | 1.1753 | 124.5054 | 1.831 | 9.1874
2228 | 5.7371 | 10.3681 | 1.1761 | 124.5087 | 1.831 | 9.1932
2229 | 5.7389 | 10.3751 | 1.1768 | 124.5119 | 1.8311 | 9.1989
2230 | 5.7407 | 10.3821 | 1.1776 | 124.5151 | 1.8311 | 9.2046
2231 | 5.7426 | 10.3891 | 1.1783 | 124.5184 | 1.8312 | 9.2104
2232 | 5.7444 | 10.3961 | 1.1791 | 124.5216 | 1.8312 | 9.2161
2233 | 5.7462 | 10.4031 | 1.1798 | 124.5248 | 1.8312 | 9.2219
2234 | 5.7481 | 10.4101 | 1.1805 | 124.5281 | 1.8313 | 9.2276
2235 | 5.7499 | 10.4171 | 1.1813 | 124.5313 | 1.8313 | 9.2334
2236 | 5.7517 | 10.4241 | 1.182 | 124.5346 | 1.8314 | 9.2391
2237 | 5.7535 | 10.4311 | 1.1828 | 124.5378 | 1.8314 | 9.2449
2238 | 5.7554 | 10.4381 | 1.1835 | 124.541 | 1.8315 | 9.2506
2239 | 5.7572 | 10.4451 | 1.1843 | 124.5443 | 1.8315 | 9.2564
2240 | 5.759 | 10.4522 | 1.185 | 124.5475 | 1.8316 | 9.2622
2241 | 5.7609 | 10.4592 | 1.1858 | 124.5508 | 1.8316 | 9.2679
2242 | 5.7627 | 10.4662 | 1.1865 | 124.554 | 1.8317 | 9.2737
2243 | 5.7645 | 10.4732 | 1.1873 | 124.5573 | 1.8317 | 9.2794
2244 | 5.7664 | 10.4803 | 1.188 | 124.5605 | 1.8318 | 9.2852
2245 | 5.7682 | 10.4873 | 1.1888 | 124.5638 | 1.8318 | 9.291
2246 | 5.77 | 10.4943 | 1.1895 | 124.567 | 1.8319 | 9.2967
2247 | 5.7719 | 10.5014 | 1.1903 | 124.5702 | 1.8319 | 9.3025
2248 | 5.7737 | 10.5084 | 1.191 | 124.5735 | 1.832 | 9.3083
2249 | 5.7755 | 10.5154 | 1.1918 | 124.5767 | 1.832 | 9.3141
2250 | 5.7774 | 10.5225 | 1.1925 | 124.58 | 1.8321 | 9.3199
2251 | 5.7792 | 10.5295 | 1.1933 | 124.5832 | 1.8321 | 9.3256
2252 | 5.781 | 10.5366 | 1.194 | 124.5865 | 1.8322 | 9.3314
2253 | 5.7829 | 10.5436 | 1.1948 | 124.5897 | 1.8322 | 9.3372
2254 | 5.7847 | 10.5507 | 1.1955 | 124.593 | 1.8323 | 9.343
2255 | 5.7865 | 10.5577 | 1.1963 | 124.5963 | 1.8323 | 9.3488
2256 | 5.7884 | 10.5648 | 1.197 | 124.5995 | 1.8323 | 9.3546
2257 | 5.7902 | 10.5719 | 1.1978 | 124.6028 | 1.8324 | 9.3604
2258 | 5.792 | 10.5789 | 1.1985 | 124.606 | 1.8324 | 9.3661
2259 | 5.7939 | 10.586 | 1.1993 | 124.6093 | 1.8325 | 9.3719
2260 | 5.7957 | 10.5931 | 1.2 | 124.6125 | 1.8325 | 9.3777
2261 | 5.7975 | 10.6001 | 1.2008 | 124.6158 | 1.8326 | 9.3835
2262 | 5.7993 | 10.6072 | 1.2015 | 124.619 | 1.8326 | 9.3893
2263 | 5.8012 | 10.6143 | 1.2023 | 124.6223 | 1.8327 | 9.3951
2264 | 5.803 | 10.6214 | 1.203 | 124.6256 | 1.8327 | 9.4009
2265 | 5.8048 | 10.6284 | 1.2038 | 124.6288 | 1.8328 | 9.4067
2266 | 5.8067 | 10.6355 | 1.2045 | 124.6321 | 1.8328 | 9.4126
2267 | 5.8085 | 10.6426 | 1.2053 | 124.6353 | 1.8329 | 9.4184
2268 | 5.8103 | 10.6497 | 1.206 | 124.6386 | 1.8329 | 9.4242
2269 | 5.8122 | 10.6568 | 1.2068 | 124.6419 | 1.833 | 9.43
2270 | 5.814 | 10.6639 | 1.2075 | 124.6451 | 1.833 | 9.4358
2271 | 5.8158 | 10.671 | 1.2083 | 124.6484 | 1.8331 | 9.4416
2272 | 5.8177 | 10.6781 | 1.2091 | 124.6517 | 1.8331 | 9.4474
2273 | 5.8195 | 10.6852 | 1.2098 | 124.6549 | 1.8332 | 9.4533
2274 | 5.8213 | 10.6923 | 1.2106 | 124.6582 | 1.8332 | 9.4591
2275 | 5.8232 | 10.6994 | 1.2113 | 124.6615 | 1.8333 | 9.4649
2276 | 5.825 | 10.7065 | 1.2121 | 124.6647 | 1.8333 | 9.4707
2277 | 5.8268 | 10.7136 | 1.2128 | 124.668 | 1.8334 | 9.4766
2278 | 5.8287 | 10.7207 | 1.2136 | 124.6713 | 1.8334 | 9.4824
2279 | 5.8305 | 10.7278 | 1.2143 | 124.6745 | 1.8334 | 9.4882
2280 | 5.8323 | 10.735 | 1.2151 | 124.6778 | 1.8335 | 9.4941
2281 | 5.8342 | 10.7421 | 1.2159 | 124.6811 | 1.8335 | 9.4999
2282 | 5.836 | 10.7492 | 1.2166 | 124.6844 | 1.8336 | 9.5057
2283 | 5.8378 | 10.7563 | 1.2174 | 124.6876 | 1.8336 | 9.5116
2284 | 5.8397 | 10.7635 | 1.2181 | 124.6909 | 1.8337 | 9.5174
2285 | 5.8415 | 10.7706 | 1.2189 | 124.6942 | 1.8337 | 9.5232
2286 | 5.8433 | 10.7777 | 1.2197 | 124.6974 | 1.8338 | 9.5291
2287 | 5.8452 | 10.7849 | 1.2204 | 124.7007 | 1.8338 | 9.5349
2288 | 5.847 | 10.792 | 1.2212 | 124.704 | 1.8339 | 9.5408
2289 | 5.8488 | 10.7992 | 1.2219 | 124.7073 | 1.8339 | 9.5466
2290 | 5.8507 | 10.8063 | 1.2227 | 124.7105 | 1.834 | 9.5525
2291 | 5.8525 | 10.8134 | 1.2235 | 124.7138 | 1.834 | 9.5583
2292 | 5.8543 | 10.8206 | 1.2242 | 124.7171 | 1.8341 | 9.5642
2293 | 5.8562 | 10.8278 | 1.225 | 124.7204 | 1.8341 | 9.5701
2294 | 5.858 | 10.8349 | 1.2257 | 124.7237 | 1.8342 | 9.5759
2295 | 5.8598 | 10.8421 | 1.2265 | 124.7269 | 1.8342 | 9.5818
2296 | 5.8617 | 10.8492 | 1.2273 | 124.7302 | 1.8343 | 9.5876
2297 | 5.8635 | 10.8564 | 1.228 | 124.7335 | 1.8343 | 9.5935
2298 | 5.8654 | 10.8636 | 1.2288 | 124.7368 | 1.8344 | 9.5994
2299 | 5.8672 | 10.8707 | 1.2295 | 124.7401 | 1.8344 | 9.6052
2300 | 5.869 | 10.8779 | 1.2303 | 124.7434 | 1.8345 | 9.6111
2301 | 5.8709 | 10.8851 | 1.2311 | 124.7466 | 1.8345 | 9.617
2302 | 5.8727 | 10.8922 | 1.2318 | 124.7499 | 1.8346 | 9.6228
2303 | 5.8745 | 10.8994 | 1.2326 | 124.7532 | 1.8346 | 9.6287
2304 | 5.8764 | 10.9066 | 1.2334 | 124.7565 | 1.8347 | 9.6346
2305 | 5.8782 | 10.9138 | 1.2341 | 124.7598 | 1.8347 | 9.6405
2306 | 5.88 | 10.921 | 1.2349 | 124.7631 | 1.8348 | 9.6464
2307 | 5.8819 | 10.9282 | 1.2356 | 124.7664 | 1.8348 | 9.6522
2308 | 5.8837 | 10.9353 | 1.2364 | 124.7696 | 1.8348 | 9.6581
2309 | 5.8855 | 10.9425 | 1.2372 | 124.7729 | 1.8349 | 9.664
2310 | 5.8874 | 10.9497 | 1.2379 | 124.7762 | 1.8349 | 9.6699
2311 | 5.8892 | 10.9569 | 1.2387 | 124.7795 | 1.835 | 9.6758
2312 | 5.891 | 10.9641 | 1.2395 | 124.7828 | 1.835 | 9.6817
2313 | 5.8929 | 10.9713 | 1.2402 | 124.7861 | 1.8351 | 9.6876
2314 | 5.8947 | 10.9785 | 1.241 | 124.7894 | 1.8351 | 9.6935
2315 | 5.8965 | 10.9858 | 1.2418 | 124.7927 | 1.8352 | 9.6994
2316 | 5.8984 | 10.993 | 1.2425 | 124.796 | 1.8352 | 9.7053
2317 | 5.9002 | 11.0002 | 1.2433 | 124.7993 | 1.8353 | 9.7112
2318 | 5.902 | 11.0074 | 1.2441 | 124.8026 | 1.8353 | 9.7171
2319 | 5.9039 | 11.0146 | 1.2448 | 124.8059 | 1.8354 | 9.723
2320 | 5.9057 | 11.0218 | 1.2456 | 124.8092 | 1.8354 | 9.7289
2321 | 5.9076 | 11.0291 | 1.2464 | 124.8125 | 1.8355 | 9.7348
2322 | 5.9094 | 11.0363 | 1.2471 | 124.8158 | 1.8355 | 9.7407
2323 | 5.9112 | 11.0435 | 1.2479 | 124.8191 | 1.8356 | 9.7466
2324 | 5.9131 | 11.0507 | 1.2487 | 124.8224 | 1.8356 | 9.7525
2325 | 5.9149 | 11.058 | 1.2494 | 124.8257 | 1.8357 | 9.7584
2326 | 5.9167 | 11.0652 | 1.2502 | 124.829 | 1.8357 | 9.7644
2327 | 5.9186 | 11.0725 | 1.251 | 124.8323 | 1.8358 | 9.7703
2328 | 5.9204 | 11.0797 | 1.2517 | 124.8356 | 1.8358 | 9.7762
2329 | 5.9222 | 11.0869 | 1.2525 | 124.8389 | 1.8359 | 9.7821
2330 | 5.9241 | 11.0942 | 1.2533 | 124.8422 | 1.8359 | 9.7881
2331 | 5.9259 | 11.1014 | 1.2541 | 124.8455 | 1.836 | 9.794
2332 | 5.9277 | 11.1087 | 1.2548 | 124.8488 | 1.836 | 9.7999
2333 | 5.9296 | 11.1159 | 1.2556 | 124.8521 | 1.8361 | 9.8058
2334 | 5.9314 | 11.1232 | 1.2564 | 124.8554 | 1.8361 | 9.8118
2335 | 5.9333 | 11.1305 | 1.2571 | 124.8587 | 1.8362 | 9.8177
2336 | 5.9351 | 11.1377 | 1.2579 | 124.862 | 1.8362 | 9.8236
2337 | 5.9369 | 11.145 | 1.2587 | 124.8653 | 1.8363 | 9.8296
2338 | 5.9388 | 11.1523 | 1.2595 | 124.8686 | 1.8363 | 9.8355
2339 | 5.9406 | 11.1595 | 1.2602 | 124.8719 | 1.8364 | 9.8415
2340 | 5.9424 | 11.1668 | 1.261 | 124.8752 | 1.8364 | 9.8474
2341 | 5.9443 | 11.1741 | 1.2618 | 124.8786 | 1.8364 | 9.8533
2342 | 5.9461 | 11.1813 | 1.2625 | 124.8819 | 1.8365 | 9.8593
2343 | 5.9479 | 11.1886 | 1.2633 | 124.8852 | 1.8365 | 9.8652
2344 | 5.9498 | 11.1959 | 1.2641 | 124.8885 | 1.8366 | 9.8712
2345 | 5.9516 | 11.2032 | 1.2649 | 124.8918 | 1.8366 | 9.8771
2346 | 5.9535 | 11.2105 | 1.2656 | 124.8951 | 1.8367 | 9.8831
2347 | 5.9553 | 11.2178 | 1.2664 | 124.8984 | 1.8367 | 9.8891
2348 | 5.9571 | 11.2251 | 1.2672 | 124.9017 | 1.8368 | 9.895
2349 | 5.959 | 11.2324 | 1.268 | 124.9051 | 1.8368 | 9.901
2350 | 5.9608 | 11.2397 | 1.2687 | 124.9084 | 1.8369 | 9.9069
2351 | 5.9626 | 11.247 | 1.2695 | 124.9117 | 1.8369 | 9.9129
2352 | 5.9645 | 11.2543 | 1.2703 | 124.915 | 1.837 | 9.9189
2353 | 5.9663 | 11.2616 | 1.2711 | 124.9183 | 1.837 | 9.9248
2354 | 5.9682 | 11.2689 | 1.2718 | 124.9217 | 1.8371 | 9.9308
2355 | 5.97 | 11.2762 | 1.2726 | 124.925 | 1.8371 | 9.9368
2356 | 5.9718 | 11.2835 | 1.2734 | 124.9283 | 1.8372 | 9.9427
2357 | 5.9737 | 11.2908 | 1.2742 | 124.9316 | 1.8372 | 9.9487
2358 | 5.9755 | 11.2981 | 1.2749 | 124.9349 | 1.8373 | 9.9547
2359 | 5.9773 | 11.3055 | 1.2757 | 124.9383 | 1.8373 | 9.9607
2360 | 5.9792 | 11.3128 | 1.2765 | 124.9416 | 1.8374 | 9.9667
2361 | 5.981 | 11.3201 | 1.2773 | 124.9449 | 1.8374 | 9.9726
2362 | 5.9828 | 11.3274 | 1.2781 | 124.9482 | 1.8375 | 9.9786
2363 | 5.9847 | 11.3348 | 1.2788 | 124.9516 | 1.8375 | 9.9846
2364 | 5.9865 | 11.3421 | 1.2796 | 124.9549 | 1.8376 | 9.9906
2365 | 5.9884 | 11.3494 | 1.2804 | 124.9582 | 1.8376 | 9.9966
2366 | 5.9902 | 11.3568 | 1.2812 | 124.9615 | 1.8377 | 10.0026
2367 | 5.992 | 11.3641 | 1.2819 | 124.9649 | 1.8377 | 10.0086
2368 | 5.9939 | 11.3715 | 1.2827 | 124.9682 | 1.8378 | 10.0146
2369 | 5.9957 | 11.3788 | 1.2835 | 124.9715 | 1.8378 | 10.0206
2370 | 5.9976 | 11.3862 | 1.2843 | 124.9748 | 1.8379 | 10.0266
2371 | 5.9994 | 11.3935 | 1.2851 | 124.9782 | 1.8379 | 10.0326
2372 | 6.0012 | 11.4009 | 1.2858 | 124.9815 | 1.838 | 10.0386
2373 | 6.0031 | 11.4082 | 1.2866 | 124.9848 | 1.838 | 10.0446
2374 | 6.0049 | 11.4156 | 1.2874 | 124.9882 | 1.8381 | 10.0506
2375 | 6.0067 | 11.4229 | 1.2882 | 124.9915 | 1.8381 | 10.0566
2376 | 6.0086 | 11.4303 | 1.289 | 124.9948 | 1.8382 | 10.0626
2377 | 6.0104 | 11.4377 | 1.2898 | 124.9982 | 1.8382 | 10.0686
2378 | 6.0123 | 11.445 | 1.2905 | 125.0015 | 1.8383 | 10.0746
2379 | 6.0141 | 11.4524 | 1.2913 | 125.0048 | 1.8383 | 10.0806
2380 | 6.0159 | 11.4598 | 1.2921 | 125.0082 | 1.8384 | 10.0866
2381 | 6.0178 | 11.4672 | 1.2929 | 125.0115 | 1.8384 | 10.0927
2382 | 6.0196 | 11.4745 | 1.2937 | 125.0149 | 1.8385 | 10.0987
2383 | 6.0214 | 11.4819 | 1.2945 | 125.0182 | 1.8385 | 10.1047
2384 | 6.0233 | 11.4893 | 1.2952 | 125.0215 | 1.8386 | 10.1107
2385 | 6.0251 | 11.4967 | 1.296 | 125.0249 | 1.8386 | 10.1168
2386 | 6.027 | 11.5041 | 1.2968 | 125.0282 | 1.8387 | 10.1228
2387 | 6.0288 | 11.5115 | 1.2976 | 125.0315 | 1.8387 | 10.1288
2388 | 6.0306 | 11.5189 | 1.2984 | 125.0349 | 1.8387 | 10.1348
2389 | 6.0325 | 11.5263 | 1.2992 | 125.0382 | 1.8388 | 10.1409
2390 | 6.0343 | 11.5337 | 1.2999 | 125.0416 | 1.8388 | 10.1469
2391 | 6.0362 | 11.5411 | 1.3007 | 125.0449 | 1.8389 | 10.153
2392 | 6.038 | 11.5485 | 1.3015 | 125.0483 | 1.8389 | 10.159
2393 | 6.0398 | 11.5559 | 1.3023 | 125.0516 | 1.839 | 10.165
2394 | 6.0417 | 11.5633 | 1.3031 | 125.0549 | 1.839 | 10.1711
2395 | 6.0435 | 11.5707 | 1.3039 | 125.0583 | 1.8391 | 10.1771
2396 | 6.0454 | 11.5781 | 1.3047 | 125.0616 | 1.8391 | 10.1832
2397 | 6.0472 | 11.5856 | 1.3054 | 125.065 | 1.8392 | 10.1892
2398 | 6.049 | 11.593 | 1.3062 | 125.0683 | 1.8392 | 10.1953
2399 | 6.0509 | 11.6004 | 1.307 | 125.0717 | 1.8393 | 10.2013
2400 | 6.0527 | 11.6078 | 1.3078 | 125.075 | 1.8393 | 10.2074
2401 | 6.0545 | 11.6153 | 1.3086 | 125.0784 | 1.8394 | 10.2134
2402 | 6.0564 | 11.6227 | 1.3094 | 125.0817 | 1.8394 | 10.2195
2403 | 6.0582 | 11.6301 | 1.3102 | 125.0851 | 1.8395 | 10.2255
2404 | 6.0601 | 11.6376 | 1.311 | 125.0884 | 1.8395 | 10.2316
2405 | 6.0619 | 11.645 | 1.3118 | 125.0918 | 1.8396 | 10.2377
2406 | 6.0637 | 11.6524 | 1.3125 | 125.0951 | 1.8396 | 10.2437
2407 | 6.0656 | 11.6599 | 1.3133 | 125.0985 | 1.8397 | 10.2498
2408 | 6.0674 | 11.6673 | 1.3141 | 125.1018 | 1.8397 | 10.2559
2409 | 6.0693 | 11.6748 | 1.3149 | 125.1052 | 1.8398 | 10.2619
2410 | 6.0711 | 11.6822 | 1.3157 | 125.1085 | 1.8398 | 10.268
2411 | 6.0729 | 11.6897 | 1.3165 | 125.1119 | 1.8399 | 10.2741
2412 | 6.0748 | 11.6971 | 1.3173 | 125.1153 | 1.8399 | 10.2802
2413 | 6.0766 | 11.7046 | 1.3181 | 125.1186 | 1.84 | 10.2862
2414 | 6.0785 | 11.7121 | 1.3189 | 125.122 | 1.84 | 10.2923
2415 | 6.0803 | 11.7195 | 1.3197 | 125.1253 | 1.8401 | 10.2984
2416 | 6.0821 | 11.727 | 1.3205 | 125.1287 | 1.8401 | 10.3045
2417 | 6.084 | 11.7345 | 1.3212 | 125.132 | 1.8402 | 10.3106
2418 | 6.0858 | 11.7419 | 1.322 | 125.1354 | 1.8402 | 10.3166
2419 | 6.0877 | 11.7494 | 1.3228 | 125.1388 | 1.8403 | 10.3227
2420 | 6.0895 | 11.7569 | 1.3236 | 125.1421 | 1.8403 | 10.3288
2421 | 6.0913 | 11.7644 | 1.3244 | 125.1455 | 1.8404 | 10.3349
2422 | 6.0932 | 11.7719 | 1.3252 | 125.1489 | 1.8404 | 10.341
2423 | 6.095 | 11.7793 | 1.326 | 125.1522 | 1.8405 | 10.3471
2424 | 6.0969 | 11.7868 | 1.3268 | 125.1556 | 1.8405 | 10.3532
2425 | 6.0987 | 11.7943 | 1.3276 | 125.1589 | 1.8406 | 10.3593
2426 | 6.1005 | 11.8018 | 1.3284 | 125.1623 | 1.8406 | 10.3654
2427 | 6.1024 | 11.8093 | 1.3292 | 125.1657 | 1.8407 | 10.3715
2428 | 6.1042 | 11.8168 | 1.33 | 125.169 | 1.8407 | 10.3776
2429 | 6.1061 | 11.8243 | 1.3308 | 125.1724 | 1.8408 | 10.3837
2430 | 6.1079 | 11.8318 | 1.3316 | 125.1758 | 1.8408 | 10.3898
2431 | 6.1098 | 11.8393 | 1.3324 | 125.1791 | 1.8409 | 10.3959
2432 | 6.1116 | 11.8468 | 1.3332 | 125.1825 | 1.8409 | 10.4021
2433 | 6.1134 | 11.8543 | 1.334 | 125.1859 | 1.841 | 10.4082
2434 | 6.1153 | 11.8618 | 1.3348 | 125.1892 | 1.841 | 10.4143
2435 | 6.1171 | 11.8694 | 1.3355 | 125.1926 | 1.8411 | 10.4204
2436 | 6.119 | 11.8769 | 1.3363 | 125.196 | 1.8411 | 10.4265
2437 | 6.1208 | 11.8844 | 1.3371 | 125.1994 | 1.8412 | 10.4326
2438 | 6.1226 | 11.8919 | 1.3379 | 125.2027 | 1.8412 | 10.4388
2439 | 6.1245 | 11.8995 | 1.3387 | 125.2061 | 1.8413 | 10.4449
2440 | 6.1263 | 11.907 | 1.3395 | 125.2095 | 1.8413 | 10.451
2441 | 6.1282 | 11.9145 | 1.3403 | 125.2129 | 1.8414 | 10.4572
2442 | 6.13 | 11.922 | 1.3411 | 125.2162 | 1.8414 | 10.4633
2443 | 6.1318 | 11.9296 | 1.3419 | 125.2196 | 1.8415 | 10.4694
2444 | 6.1337 | 11.9371 | 1.3427 | 125.223 | 1.8415 | 10.4755
2445 | 6.1355 | 11.9447 | 1.3435 | 125.2264 | 1.8416 | 10.4817
2446 | 6.1374 | 11.9522 | 1.3443 | 125.2297 | 1.8416 | 10.4878
2447 | 6.1392 | 11.9598 | 1.3451 | 125.2331 | 1.8417 | 10.494
2448 | 6.1411 | 11.9673 | 1.3459 | 125.2365 | 1.8417 | 10.5001
2449 | 6.1429 | 11.9749 | 1.3467 | 125.2399 | 1.8418 | 10.5063
2450 | 6.1447 | 11.9824 | 1.3475 | 125.2432 | 1.8418 | 10.5124
2451 | 6.1466 | 11.99 | 1.3483 | 125.2466 | 1.8419 | 10.5185
2452 | 6.1484 | 11.9975 | 1.3491 | 125.25 | 1.8419 | 10.5247
2453 | 6.1503 | 12.0051 | 1.3499 | 125.2534 | 1.842 | 10.5308
2454 | 6.1521 | 12.0127 | 1.3507 | 125.2568 | 1.842 | 10.537
2455 | 6.1539 | 12.0202 | 1.3515 | 125.2601 | 1.8421 | 10.5432
2456 | 6.1558 | 12.0278 | 1.3523 | 125.2635 | 1.8421 | 10.5493
2457 | 6.1576 | 12.0354 | 1.3531 | 125.2669 | 1.8422 | 10.5555
2458 | 6.1595 | 12.0429 | 1.3539 | 125.2703 | 1.8422 | 10.5616
2459 | 6.1613 | 12.0505 | 1.3548 | 125.2737 | 1.8423 | 10.5678
2460 | 6.1632 | 12.0581 | 1.3556 | 125.2771 | 1.8423 | 10.574
2461 | 6.165 | 12.0657 | 1.3564 | 125.2805 | 1.8424 | 10.5801
2462 | 6.1668 | 12.0733 | 1.3572 | 125.2838 | 1.8424 | 10.5863
2463 | 6.1687 | 12.0809 | 1.358 | 125.2872 | 1.8425 | 10.5925
2464 | 6.1705 | 12.0885 | 1.3588 | 125.2906 | 1.8425 | 10.5986
2465 | 6.1724 | 12.096 | 1.3596 | 125.294 | 1.8426 | 10.6048
2466 | 6.1742 | 12.1036 | 1.3604 | 125.2974 | 1.8426 | 10.611
2467 | 6.1761 | 12.1112 | 1.3612 | 125.3008 | 1.8427 | 10.6172
2468 | 6.1779 | 12.1188 | 1.362 | 125.3042 | 1.8427 | 10.6233
2469 | 6.1797 | 12.1264 | 1.3628 | 125.3076 | 1.8428 | 10.6295
2470 | 6.1816 | 12.1341 | 1.3636 | 125.311 | 1.8428 | 10.6357
2471 | 6.1834 | 12.1417 | 1.3644 | 125.3143 | 1.8429 | 10.6419
2472 | 6.1853 | 12.1493 | 1.3652 | 125.3177 | 1.8429 | 10.6481
2473 | 6.1871 | 12.1569 | 1.366 | 125.3211 | 1.843 | 10.6543
2474 | 6.189 | 12.1645 | 1.3668 | 125.3245 | 1.843 | 10.6604
2475 | 6.1908 | 12.1721 | 1.3676 | 125.3279 | 1.8431 | 10.6666
2476 | 6.1926 | 12.1797 | 1.3684 | 125.3313 | 1.8431 | 10.6728
2477 | 6.1945 | 12.1874 | 1.3693 | 125.3347 | 1.8432 | 10.679
2478 | 6.1963 | 12.195 | 1.3701 | 125.3381 | 1.8432 | 10.6852
2479 | 6.1982 | 12.2026 | 1.3709 | 125.3415 | 1.8433 | 10.6914
2480 | 6.2 | 12.2103 | 1.3717 | 125.3449 | 1.8433 | 10.6976
2481 | 6.2019 | 12.2179 | 1.3725 | 125.3483 | 1.8434 | 10.7038
2482 | 6.2037 | 12.2255 | 1.3733 | 125.3517 | 1.8434 | 10.71
2483 | 6.2055 | 12.2332 | 1.3741 | 125.3551 | 1.8435 | 10.7162
2484 | 6.2074 | 12.2408 | 1.3749 | 125.3585 | 1.8435 | 10.7224
2485 | 6.2092 | 12.2485 | 1.3757 | 125.3619 | 1.8436 | 10.7287
2486 | 6.2111 | 12.2561 | 1.3765 | 125.3653 | 1.8436 | 10.7349
2487 | 6.2129 | 12.2638 | 1.3773 | 125.3687 | 1.8437 | 10.7411
2488 | 6.2148 | 12.2714 | 1.3782 | 125.3721 | 1.8437 | 10.7473
2489 | 6.2166 | 12.2791 | 1.379 | 125.3755 | 1.8438 | 10.7535
2490 | 6.2184 | 12.2867 | 1.3798 | 125.3789 | 1.8438 | 10.7597
2491 | 6.2203 | 12.2944 | 1.3806 | 125.3823 | 1.8439 | 10.766
2492 | 6.2221 | 12.3021 | 1.3814 | 125.3857 | 1.8439 | 10.7722
2493 | 6.224 | 12.3097 | 1.3822 | 125.3891 | 1.844 | 10.7784
2494 | 6.2258 | 12.3174 | 1.383 | 125.3925 | 1.844 | 10.7846
2495 | 6.2277 | 12.3251 | 1.3838 | 125.3959 | 1.8441 | 10.7909
2496 | 6.2295 | 12.3327 | 1.3847 | 125.3993 | 1.8441 | 10.7971
2497 | 6.2314 | 12.3404 | 1.3855 | 125.4028 | 1.8442 | 10.8033
2498 | 6.2332 | 12.3481 | 1.3863 | 125.4062 | 1.8442 | 10.8096
2499 | 6.235 | 12.3558 | 1.3871 | 125.4096 | 1.8443 | 10.8158
2500 | 6.2369 | 12.3635 | 1.3879 | 125.413 | 1.8443 | 10.822
2501 | 6.2387 | 12.3711 | 1.3887 | 125.4164 | 1.8444 | 10.8283
2502 | 6.2406 | 12.3788 | 1.3895 | 125.4198 | 1.8444 | 10.8345
2503 | 6.2424 | 12.3865 | 1.3903 | 125.4232 | 1.8445 | 10.8408
2504 | 6.2443 | 12.3942 | 1.3912 | 125.4266 | 1.8445 | 10.847
2505 | 6.2461 | 12.4019 | 1.392 | 125.43 | 1.8446 | 10.8532
2506 | 6.248 | 12.4096 | 1.3928 | 125.4334 | 1.8446 | 10.8595
2507 | 6.2498 | 12.4173 | 1.3936 | 125.4369 | 1.8447 | 10.8657
2508 | 6.2516 | 12.425 | 1.3944 | 125.4403 | 1.8447 | 10.872
2509 | 6.2535 | 12.4327 | 1.3952 | 125.4437 | 1.8448 | 10.8783
2510 | 6.2553 | 12.4404 | 1.3961 | 125.4471 | 1.8448 | 10.8845
2511 | 6.2572 | 12.4482 | 1.3969 | 125.4505 | 1.8449 | 10.8908
2512 | 6.259 | 12.4559 | 1.3977 | 125.4539 | 1.8449 | 10.897
2513 | 6.2609 | 12.4636 | 1.3985 | 125.4573 | 1.845 | 10.9033
2514 | 6.2627 | 12.4713 | 1.3993 | 125.4608 | 1.845 | 10.9096
2515 | 6.2646 | 12.479 | 1.4001 | 125.4642 | 1.8451 | 10.9158
2516 | 6.2664 | 12.4868 | 1.401 | 125.4676 | 1.8451 | 10.9221
2517 | 6.2682 | 12.4945 | 1.4018 | 125.471 | 1.8452 | 10.9284
2518 | 6.2701 | 12.5022 | 1.4026 | 125.4744 | 1.8452 | 10.9346
2519 | 6.2719 | 12.5099 | 1.4034 | 125.4779 | 1.8453 | 10.9409
2520 | 6.2738 | 12.5177 | 1.4042 | 125.4813 | 1.8453 | 10.9472
2521 | 6.2756 | 12.5254 | 1.4051 | 125.4847 | 1.8454 | 10.9534
2522 | 6.2775 | 12.5332 | 1.4059 | 125.4881 | 1.8454 | 10.9597
2523 | 6.2793 | 12.5409 | 1.4067 | 125.4915 | 1.8455 | 10.966
2524 | 6.2812 | 12.5487 | 1.4075 | 125.495 | 1.8455 | 10.9723
2525 | 6.283 | 12.5564 | 1.4083 | 125.4984 | 1.8456 | 10.9786
2526 | 6.2849 | 12.5642 | 1.4092 | 125.5018 | 1.8456 | 10.9849
2527 | 6.2867 | 12.5719 | 1.41 | 125.5052 | 1.8457 | 10.9911
2528 | 6.2885 | 12.5797 | 1.4108 | 125.5087 | 1.8457 | 10.9974
2529 | 6.2904 | 12.5874 | 1.4116 | 125.5121 | 1.8458 | 11.0037
2530 | 6.2922 | 12.5952 | 1.4124 | 125.5155 | 1.8458 | 11.01
2531 | 6.2941 | 12.603 | 1.4133 | 125.519 | 1.8459 | 11.0163
2532 | 6.2959 | 12.6107 | 1.4141 | 125.5224 | 1.8459 | 11.0226
2533 | 6.2978 | 12.6185 | 1.4149 | 125.5258 | 1.846 | 11.0289
2534 | 6.2996 | 12.6263 | 1.4157 | 125.5292 | 1.846 | 11.0352
2535 | 6.3015 | 12.634 | 1.4166 | 125.5327 | 1.8461 | 11.0415
2536 | 6.3033 | 12.6418 | 1.4174 | 125.5361 | 1.8461 | 11.0478
2537 | 6.3052 | 12.6496 | 1.4182 | 125.5395 | 1.8462 | 11.0541
2538 | 6.307 | 12.6574 | 1.419 | 125.543 | 1.8462 | 11.0604
2539 | 6.3089 | 12.6652 | 1.4198 | 125.5464 | 1.8463 | 11.0667
2540 | 6.3107 | 12.673 | 1.4207 | 125.5498 | 1.8463 | 11.0731
2541 | 6.3125 | 12.6807 | 1.4215 | 125.5533 | 1.8464 | 11.0794
2542 | 6.3144 | 12.6885 | 1.4223 | 125.5567 | 1.8464 | 11.0857
2543 | 6.3162 | 12.6963 | 1.4231 | 125.5601 | 1.8465 | 11.092
2544 | 6.3181 | 12.7041 | 1.424 | 125.5636 | 1.8465 | 11.0983
2545 | 6.3199 | 12.7119 | 1.4248 | 125.567 | 1.8466 | 11.1046
2546 | 6.3218 | 12.7197 | 1.4256 | 125.5704 | 1.8466 | 11.111
2547 | 6.3236 | 12.7275 | 1.4264 | 125.5739 | 1.8467 | 11.1173
2548 | 6.3255 | 12.7353 | 1.4273 | 125.5773 | 1.8467 | 11.1236
2549 | 6.3273 | 12.7432 | 1.4281 | 125.5807 | 1.8468 | 11.1299
2550 | 6.3292 | 12.751 | 1.4289 | 125.5842 | 1.8468 | 11.1363
2551 | 6.331 | 12.7588 | 1.4298 | 125.5876 | 1.8469 | 11.1426
2552 | 6.3329 | 12.7666 | 1.4306 | 125.5911 | 1.8469 | 11.1489
2553 | 6.3347 | 12.7744 | 1.4314 | 125.5945 | 1.847 | 11.1553
2554 | 6.3366 | 12.7823 | 1.4322 | 125.5979 | 1.847 | 11.1616
2555 | 6.3384 | 12.7901 | 1.4331 | 125.6014 | 1.8471 | 11.1679
2556 | 6.3402 | 12.7979 | 1.4339 | 125.6048 | 1.8471 | 11.1743
2557 | 6.3421 | 12.8057 | 1.4347 | 125.6083 | 1.8472 | 11.1806
2558 | 6.3439 | 12.8136 | 1.4356 | 125.6117 | 1.8472 | 11.187
2559 | 6.3458 | 12.8214 | 1.4364 | 125.6151 | 1.8473 | 11.1933
2560 | 6.3476 | 12.8293 | 1.4372 | 125.6186 | 1.8473 | 11.1997
2561 | 6.3495 | 12.8371 | 1.438 | 125.622 | 1.8474 | 11.206
2562 | 6.3513 | 12.8449 | 1.4389 | 125.6255 | 1.8474 | 11.2124
2563 | 6.3532 | 12.8528 | 1.4397 | 125.6289 | 1.8475 | 11.2187
2564 | 6.355 | 12.8606 | 1.4405 | 125.6324 | 1.8475 | 11.2251
2565 | 6.3569 | 12.8685 | 1.4414 | 125.6358 | 1.8476 | 11.2314
2566 | 6.3587 | 12.8764 | 1.4422 | 125.6393 | 1.8476 | 11.2378
2567 | 6.3606 | 12.8842 | 1.443 | 125.6427 | 1.8477 | 11.2442
2568 | 6.3624 | 12.8921 | 1.4439 | 125.6462 | 1.8477 | 11.2505
2569 | 6.3643 | 12.8999 | 1.4447 | 125.6496 | 1.8478 | 11.2569
2570 | 6.3661 | 12.9078 | 1.4455 | 125.6531 | 1.8478 | 11.2633
2571 | 6.368 | 12.9157 | 1.4464 | 125.6565 | 1.8479 | 11.2696
2572 | 6.3698 | 12.9235 | 1.4472 | 125.66 | 1.8479 | 11.276
2573 | 6.3717 | 12.9314 | 1.448 | 125.6634 | 1.848 | 11.2824
2574 | 6.3735 | 12.9393 | 1.4489 | 125.6669 | 1.848 | 11.2887
2575 | 6.3754 | 12.9472 | 1.4497 | 125.6703 | 1.8481 | 11.2951
2576 | 6.3772 | 12.9551 | 1.4505 | 125.6738 | 1.8481 | 11.3015
2577 | 6.379 | 12.9629 | 1.4514 | 125.6772 | 1.8482 | 11.3079
2578 | 6.3809 | 12.9708 | 1.4522 | 125.6807 | 1.8482 | 11.3143
2579 | 6.3827 | 12.9787 | 1.453 | 125.6841 | 1.8483 | 11.3206
2580 | 6.3846 | 12.9866 | 1.4539 | 125.6876 | 1.8483 | 11.327
2581 | 6.3864 | 12.9945 | 1.4547 | 125.691 | 1.8484 | 11.3334
2582 | 6.3883 | 13.0024 | 1.4555 | 125.6945 | 1.8484 | 11.3398
2583 | 6.3901 | 13.0103 | 1.4564 | 125.6979 | 1.8485 | 11.3462
2584 | 6.392 | 13.0182 | 1.4572 | 125.7014 | 1.8486 | 11.3526
2585 | 6.3938 | 13.0261 | 1.458 | 125.7049 | 1.8486 | 11.359
2586 | 6.3957 | 13.034 | 1.4589 | 125.7083 | 1.8487 | 11.3654
2587 | 6.3975 | 13.0419 | 1.4597 | 125.7118 | 1.8487 | 11.3718
2588 | 6.3994 | 13.0498 | 1.4605 | 125.7152 | 1.8488 | 11.3782
2589 | 6.4012 | 13.0578 | 1.4614 | 125.7187 | 1.8488 | 11.3846
2590 | 6.4031 | 13.0657 | 1.4622 | 125.7222 | 1.8489 | 11.391
2591 | 6.4049 | 13.0736 | 1.4631 | 125.7256 | 1.8489 | 11.3974
2592 | 6.4068 | 13.0815 | 1.4639 | 125.7291 | 1.849 | 11.4038
2593 | 6.4086 | 13.0894 | 1.4647 | 125.7325 | 1.849 | 11.4102
2594 | 6.4105 | 13.0974 | 1.4656 | 125.736 | 1.8491 | 11.4166
2595 | 6.4123 | 13.1053 | 1.4664 | 125.7395 | 1.8491 | 11.423
2596 | 6.4142 | 13.1132 | 1.4672 | 125.7429 | 1.8492 | 11.4295
2597 | 6.416 | 13.1212 | 1.4681 | 125.7464 | 1.8492 | 11.4359
2598 | 6.4179 | 13.1291 | 1.4689 | 125.7499 | 1.8493 | 11.4423
2599 | 6.4197 | 13.1371 | 1.4698 | 125.7533 | 1.8493 | 11.4487
2600 | 6.4216 | 13.145 | 1.4706 | 125.7568 | 1.8494 | 11.4551
2601 | 6.4234 | 13.153 | 1.4714 | 125.7603 | 1.8494 | 11.4616
2602 | 6.4253 | 13.1609 | 1.4723 | 125.7637 | 1.8495 | 11.468
2603 | 6.4271 | 13.1689 | 1.4731 | 125.7672 | 1.8495 | 11.4744
2604 | 6.429 | 13.1768 | 1.474 | 125.7707 | 1.8496 | 11.4808
2605 | 6.4308 | 13.1848 | 1.4748 | 125.7741 | 1.8496 | 11.4873
2606 | 6.4327 | 13.1927 | 1.4757 | 125.7776 | 1.8497 | 11.4937
2607 | 6.4345 | 13.2007 | 1.4765 | 125.7811 | 1.8497 | 11.5001
2608 | 6.4364 | 13.2087 | 1.4773 | 125.7845 | 1.8498 | 11.5066
2609 | 6.4382 | 13.2166 | 1.4782 | 125.788 | 1.8498 | 11.513
2610 | 6.4401 | 13.2246 | 1.479 | 125.7915 | 1.8499 | 11.5195
2611 | 6.4419 | 13.2326 | 1.4799 | 125.7949 | 1.8499 | 11.5259
2612 | 6.4438 | 13.2405 | 1.4807 | 125.7984 | 1.85 | 11.5323
2613 | 6.4456 | 13.2485 | 1.4816 | 125.8019 | 1.85 | 11.5388
2614 | 6.4475 | 13.2565 | 1.4824 | 125.8054 | 1.8501 | 11.5452
2615 | 6.4493 | 13.2645 | 1.4832 | 125.8088 | 1.8501 | 11.5517
2616 | 6.4512 | 13.2725 | 1.4841 | 125.8123 | 1.8502 | 11.5581
2617 | 6.453 | 13.2805 | 1.4849 | 125.8158 | 1.8502 | 11.5646
2618 | 6.4549 | 13.2885 | 1.4858 | 125.8193 | 1.8503 | 11.5711
2619 | 6.4567 | 13.2964 | 1.4866 | 125.8227 | 1.8503 | 11.5775
2620 | 6.4586 | 13.3044 | 1.4875 | 125.8262 | 1.8504 | 11.584
2621 | 6.4604 | 13.3124 | 1.4883 | 125.8297 | 1.8504 | 11.5904
2622 | 6.4623 | 13.3204 | 1.4892 | 125.8332 | 1.8505 | 11.5969
2623 | 6.4641 | 13.3284 | 1.49 | 125.8366 | 1.8505 | 11.6034
2624 | 6.466 | 13.3365 | 1.4908 | 125.8401 | 1.8506 | 11.6098
2625 | 6.4678 | 13.3445 | 1.4917 | 125.8436 | 1.8506 | 11.6163
2626 | 6.4697 | 13.3525 | 1.4925 | 125.8471 | 1.8507 | 11.6228
2627 | 6.4715 | 13.3605 | 1.4934 | 125.8506 | 1.8507 | 11.6292
2628 | 6.4734 | 13.3685 | 1.4942 | 125.854 | 1.8508 | 11.6357
2629 | 6.4752 | 13.3765 | 1.4951 | 125.8575 | 1.8508 | 11.6422
2630 | 6.4771 | 13.3846 | 1.4959 | 125.861 | 1.8509 | 11.6487
2631 | 6.4789 | 13.3926 | 1.4968 | 125.8645 | 1.8509 | 11.6551
2632 | 6.4808 | 13.4006 | 1.4976 | 125.868 | 1.851 | 11.6616
2633 | 6.4826 | 13.4086 | 1.4985 | 125.8715 | 1.8511 | 11.6681
2634 | 6.4845 | 13.4167 | 1.4993 | 125.8749 | 1.8511 | 11.6746
2635 | 6.4863 | 13.4247 | 1.5002 | 125.8784 | 1.8512 | 11.6811
2636 | 6.4882 | 13.4328 | 1.501 | 125.8819 | 1.8512 | 11.6876
2637 | 6.49 | 13.4408 | 1.5019 | 125.8854 | 1.8513 | 11.6941
2638 | 6.4919 | 13.4488 | 1.5027 | 125.8889 | 1.8513 | 11.7006
2639 | 6.4937 | 13.4569 | 1.5036 | 125.8924 | 1.8514 | 11.7071
2640 | 6.4956 | 13.4649 | 1.5044 | 125.8959 | 1.8514 | 11.7135
2641 | 6.4974 | 13.473 | 1.5053 | 125.8993 | 1.8515 | 11.72
2642 | 6.4993 | 13.481 | 1.5061 | 125.9028 | 1.8515 | 11.7265
2643 | 6.5011 | 13.4891 | 1.507 | 125.9063 | 1.8516 | 11.733
2644 | 6.503 | 13.4972 | 1.5078 | 125.9098 | 1.8516 | 11.7396
2645 | 6.5048 | 13.5052 | 1.5087 | 125.9133 | 1.8517 | 11.7461
2646 | 6.5067 | 13.5133 | 1.5095 | 125.9168 | 1.8517 | 11.7526
2647 | 6.5085 | 13.5214 | 1.5104 | 125.9203 | 1.8518 | 11.7591
2648 | 6.5104 | 13.5294 | 1.5112 | 125.9238 | 1.8518 | 11.7656
2649 | 6.5122 | 13.5375 | 1.5121 | 125.9273 | 1.8519 | 11.7721
2650 | 6.5141 | 13.5456 | 1.5129 | 125.9308 | 1.8519 | 11.7786
2651 | 6.516 | 13.5536 | 1.5138 | 125.9342 | 1.852 | 11.7851
2652 | 6.5178 | 13.5617 | 1.5147 | 125.9377 | 1.852 | 11.7917
2653 | 6.5197 | 13.5698 | 1.5155 | 125.9412 | 1.8521 | 11.7982
2654 | 6.5215 | 13.5779 | 1.5164 | 125.9447 | 1.8521 | 11.8047
2655 | 6.5234 | 13.586 | 1.5172 | 125.9482 | 1.8522 | 11.8112
2656 | 6.5252 | 13.5941 | 1.5181 | 125.9517 | 1.8522 | 11.8177
2657 | 6.5271 | 13.6022 | 1.5189 | 125.9552 | 1.8523 | 11.8243
2658 | 6.5289 | 13.6103 | 1.5198 | 125.9587 | 1.8523 | 11.8308
2659 | 6.5308 | 13.6184 | 1.5206 | 125.9622 | 1.8524 | 11.8373
2660 | 6.5326 | 13.6265 | 1.5215 | 125.9657 | 1.8524 | 11.8439
2661 | 6.5345 | 13.6346 | 1.5223 | 125.9692 | 1.8525 | 11.8504
2662 | 6.5363 | 13.6427 | 1.5232 | 125.9727 | 1.8525 | 11.8569
2663 | 6.5382 | 13.6508 | 1.5241 | 125.9762 | 1.8526 | 11.8635
2664 | 6.54 | 13.6589 | 1.5249 | 125.9797 | 1.8526 | 11.87
2665 | 6.5419 | 13.667 | 1.5258 | 125.9832 | 1.8527 | 11.8766
2666 | 6.5437 | 13.6751 | 1.5266 | 125.9867 | 1.8527 | 11.8831
2667 | 6.5456 | 13.6833 | 1.5275 | 125.9902 | 1.8528 | 11.8897
2668 | 6.5474 | 13.6914 | 1.5283 | 125.9937 | 1.8528 | 11.8962
2669 | 6.5493 | 13.6995 | 1.5292 | 125.9972 | 1.8529 | 11.9028
2670 | 6.5511 | 13.7076 | 1.5301 | 126.0007 | 1.853 | 11.9093
2671 | 6.553 | 13.7158 | 1.5309 | 126.0042 | 1.853 | 11.9159
2672 | 6.5549 | 13.7239 | 1.5318 | 126.0077 | 1.8531 | 11.9224
2673 | 6.5567 | 13.732 | 1.5326 | 126.0112 | 1.8531 | 11.929
2674 | 6.5586 | 13.7402 | 1.5335 | 126.0147 | 1.8532 | 11.9355
2675 | 6.5604 | 13.7483 | 1.5344 | 126.0182 | 1.8532 | 11.9421
2676 | 6.5623 | 13.7565 | 1.5352 | 126.0217 | 1.8533 | 11.9487
2677 | 6.5641 | 13.7646 | 1.5361 | 126.0252 | 1.8533 | 11.9552
2678 | 6.566 | 13.7728 | 1.5369 | 126.0287 | 1.8534 | 11.9618
2679 | 6.5678 | 13.7809 | 1.5378 | 126.0323 | 1.8534 | 11.9684
2680 | 6.5697 | 13.7891 | 1.5387 | 126.0358 | 1.8535 | 11.9749
2681 | 6.5715 | 13.7972 | 1.5395 | 126.0393 | 1.8535 | 11.9815
2682 | 6.5734 | 13.8054 | 1.5404 | 126.0428 | 1.8536 | 11.9881
2683 | 6.5752 | 13.8135 | 1.5412 | 126.0463 | 1.8536 | 11.9947
2684 | 6.5771 | 13.8217 | 1.5421 | 126.0498 | 1.8537 | 12.0012
2685 | 6.5789 | 13.8299 | 1.543 | 126.0533 | 1.8537 | 12.0078
2686 | 6.5808 | 13.838 | 1.5438 | 126.0568 | 1.8538 | 12.0144
2687 | 6.5827 | 13.8462 | 1.5447 | 126.0603 | 1.8538 | 12.021
2688 | 6.5845 | 13.8544 | 1.5456 | 126.0638 | 1.8539 | 12.0276
2689 | 6.5864 | 13.8626 | 1.5464 | 126.0674 | 1.8539 | 12.0341
2690 | 6.5882 | 13.8707 | 1.5473 | 126.0709 | 1.854 | 12.0407
2691 | 6.5901 | 13.8789 | 1.5482 | 126.0744 | 1.854 | 12.0473
2692 | 6.5919 | 13.8871 | 1.549 | 126.0779 | 1.8541 | 12.0539
2693 | 6.5938 | 13.8953 | 1.5499 | 126.0814 | 1.8541 | 12.0605
2694 | 6.5956 | 13.9035 | 1.5507 | 126.0849 | 1.8542 | 12.0671
2695 | 6.5975 | 13.9117 | 1.5516 | 126.0884 | 1.8542 | 12.0737
2696 | 6.5993 | 13.9199 | 1.5525 | 126.092 | 1.8543 | 12.0803
2697 | 6.6012 | 13.9281 | 1.5533 | 126.0955 | 1.8543 | 12.0869
2698 | 6.603 | 13.9363 | 1.5542 | 126.099 | 1.8544 | 12.0935
2699 | 6.6049 | 13.9445 | 1.5551 | 126.1025 | 1.8544 | 12.1001
2700 | 6.6068 | 13.9527 | 1.5559 | 126.106 | 1.8545 | 12.1067
2701 | 6.6086 | 13.9609 | 1.5568 | 126.1095 | 1.8546 | 12.1133
2702 | 6.6105 | 13.9691 | 1.5577 | 126.1131 | 1.8546 | 12.1199
2703 | 6.6123 | 13.9773 | 1.5585 | 126.1166 | 1.8547 | 12.1266
2704 | 6.6142 | 13.9856 | 1.5594 | 126.1201 | 1.8547 | 12.1332
2705 | 6.616 | 13.9938 | 1.5603 | 126.1236 | 1.8548 | 12.1398
2706 | 6.6179 | 14.002 | 1.5611 | 126.1271 | 1.8548 | 12.1464
2707 | 6.6197 | 14.0102 | 1.562 | 126.1307 | 1.8549 | 12.153
2708 | 6.6216 | 14.0185 | 1.5629 | 126.1342 | 1.8549 | 12.1597
2709 | 6.6235 | 14.0267 | 1.5638 | 126.1377 | 1.855 | 12.1663
2710 | 6.6253 | 14.0349 | 1.5646 | 126.1412 | 1.855 | 12.1729
2711 | 6.6272 | 14.0432 | 1.5655 | 126.1448 | 1.8551 | 12.1795
2712 | 6.629 | 14.0514 | 1.5664 | 126.1483 | 1.8551 | 12.1862
2713 | 6.6309 | 14.0596 | 1.5672 | 126.1518 | 1.8552 | 12.1928
2714 | 6.6327 | 14.0679 | 1.5681 | 126.1553 | 1.8552 | 12.1994
2715 | 6.6346 | 14.0761 | 1.569 | 126.1589 | 1.8553 | 12.2061
2716 | 6.6364 | 14.0844 | 1.5698 | 126.1624 | 1.8553 | 12.2127
2717 | 6.6383 | 14.0926 | 1.5707 | 126.1659 | 1.8554 | 12.2193
2718 | 6.6401 | 14.1009 | 1.5716 | 126.1694 | 1.8554 | 12.226
2719 | 6.642 | 14.1091 | 1.5725 | 126.173 | 1.8555 | 12.2326
2720 | 6.6439 | 14.1174 | 1.5733 | 126.1765 | 1.8555 | 12.2393
2721 | 6.6457 | 14.1257 | 1.5742 | 126.18 | 1.8556 | 12.2459
2722 | 6.6476 | 14.1339 | 1.5751 | 126.1835 | 1.8556 | 12.2526
2723 | 6.6494 | 14.1422 | 1.5759 | 126.1871 | 1.8557 | 12.2592
2724 | 6.6513 | 14.1505 | 1.5768 | 126.1906 | 1.8557 | 12.2659
2725 | 6.6531 | 14.1587 | 1.5777 | 126.1941 | 1.8558 | 12.2725
2726 | 6.655 | 14.167 | 1.5786 | 126.1977 | 1.8558 | 12.2792
2727 | 6.6568 | 14.1753 | 1.5794 | 126.2012 | 1.8559 | 12.2858
2728 | 6.6587 | 14.1836 | 1.5803 | 126.2047 | 1.856 | 12.2925
2729 | 6.6606 | 14.1919 | 1.5812 | 126.2083 | 1.856 | 12.2992
2730 | 6.6624 | 14.2001 | 1.5821 | 126.2118 | 1.8561 | 12.3058
2731 | 6.6643 | 14.2084 | 1.5829 | 126.2153 | 1.8561 | 12.3125
2732 | 6.6661 | 14.2167 | 1.5838 | 126.2189 | 1.8562 | 12.3192
2733 | 6.668 | 14.225 | 1.5847 | 126.2224 | 1.8562 | 12.3258
2734 | 6.6698 | 14.2333 | 1.5856 | 126.2259 | 1.8563 | 12.3325
2735 | 6.6717 | 14.2416 | 1.5864 | 126.2295 | 1.8563 | 12.3392
2736 | 6.6736 | 14.2499 | 1.5873 | 126.233 | 1.8564 | 12.3458
2737 | 6.6754 | 14.2582 | 1.5882 | 126.2365 | 1.8564 | 12.3525
2738 | 6.6773 | 14.2665 | 1.5891 | 126.2401 | 1.8565 | 12.3592
2739 | 6.6791 | 14.2748 | 1.5899 | 126.2436 | 1.8565 | 12.3659
2740 | 6.681 | 14.2832 | 1.5908 | 126.2471 | 1.8566 | 12.3726
2741 | 6.6828 | 14.2915 | 1.5917 | 126.2507 | 1.8566 | 12.3792
2742 | 6.6847 | 14.2998 | 1.5926 | 126.2542 | 1.8567 | 12.3859
2743 | 6.6865 | 14.3081 | 1.5935 | 126.2578 | 1.8567 | 12.3926
2744 | 6.6884 | 14.3164 | 1.5943 | 126.2613 | 1.8568 | 12.3993
2745 | 6.6903 | 14.3248 | 1.5952 | 126.2648 | 1.8568 | 12.406
2746 | 6.6921 | 14.3331 | 1.5961 | 126.2684 | 1.8569 | 12.4127
2747 | 6.694 | 14.3414 | 1.597 | 126.2719 | 1.8569 | 12.4194
2748 | 6.6958 | 14.3498 | 1.5978 | 126.2755 | 1.857 | 12.4261
2749 | 6.6977 | 14.3581 | 1.5987 | 126.279 | 1.857 | 12.4328
2750 | 6.6995 | 14.3664 | 1.5996 | 126.2825 | 1.8571 | 12.4395
2751 | 6.7014 | 14.3748 | 1.6005 | 126.2861 | 1.8571 | 12.4462
2752 | 6.7033 | 14.3831 | 1.6014 | 126.2896 | 1.8572 | 12.4529
2753 | 6.7051 | 14.3915 | 1.6022 | 126.2932 | 1.8573 | 12.4596
2754 | 6.707 | 14.3998 | 1.6031 | 126.2967 | 1.8573 | 12.4663
2755 | 6.7088 | 14.4082 | 1.604 | 126.3003 | 1.8574 | 12.473
2756 | 6.7107 | 14.4165 | 1.6049 | 126.3038 | 1.8574 | 12.4797
2757 | 6.7125 | 14.4249 | 1.6058 | 126.3074 | 1.8575 | 12.4864
2758 | 6.7144 | 14.4332 | 1.6067 | 126.3109 | 1.8575 | 12.4931
2759 | 6.7163 | 14.4416 | 1.6075 | 126.3144 | 1.8576 | 12.4999
2760 | 6.7181 | 14.45 | 1.6084 | 126.318 | 1.8576 | 12.5066
2761 | 6.72 | 14.4583 | 1.6093 | 126.3215 | 1.8577 | 12.5133
2762 | 6.7218 | 14.4667 | 1.6102 | 126.3251 | 1.8577 | 12.52
2763 | 6.7237 | 14.4751 | 1.6111 | 126.3286 | 1.8578 | 12.5268
2764 | 6.7256 | 14.4835 | 1.6119 | 126.3322 | 1.8578 | 12.5335
2765 | 6.7274 | 14.4918 | 1.6128 | 126.3357 | 1.8579 | 12.5402
2766 | 6.7293 | 14.5002 | 1.6137 | 126.3393 | 1.8579 | 12.5469
2767 | 6.7311 | 14.5086 | 1.6146 | 126.3428 | 1.858 | 12.5537
2768 | 6.733 | 14.517 | 1.6155 | 126.3464 | 1.858 | 12.5604
2769 | 6.7348 | 14.5254 | 1.6164 | 126.3499 | 1.8581 | 12.5671
2770 | 6.7367 | 14.5338 | 1.6173 | 126.3535 | 1.8581 | 12.5739
2771 | 6.7386 | 14.5422 | 1.6181 | 126.357 | 1.8582 | 12.5806
2772 | 6.7404 | 14.5506 | 1.619 | 126.3606 | 1.8582 | 12.5874
2773 | 6.7423 | 14.559 | 1.6199 | 126.3641 | 1.8583 | 12.5941
2774 | 6.7441 | 14.5674 | 1.6208 | 126.3677 | 1.8583 | 12.6008
2775 | 6.746 | 14.5758 | 1.6217 | 126.3713 | 1.8584 | 12.6076
2776 | 6.7478 | 14.5842 | 1.6226 | 126.3748 | 1.8585 | 12.6143
2777 | 6.7497 | 14.5926 | 1.6235 | 126.3784 | 1.8585 | 12.6211
2778 | 6.7516 | 14.601 | 1.6243 | 126.3819 | 1.8586 | 12.6278
2779 | 6.7534 | 14.6094 | 1.6252 | 126.3855 | 1.8586 | 12.6346
2780 | 6.7553 | 14.6178 | 1.6261 | 126.389 | 1.8587 | 12.6414
2781 | 6.7571 | 14.6263 | 1.627 | 126.3926 | 1.8587 | 12.6481
2782 | 6.759 | 14.6347 | 1.6279 | 126.3961 | 1.8588 | 12.6549
2783 | 6.7609 | 14.6431 | 1.6288 | 126.3997 | 1.8588 | 12.6616
2784 | 6.7627 | 14.6516 | 1.6297 | 126.4033 | 1.8589 | 12.6684
2785 | 6.7646 | 14.66 | 1.6306 | 126.4068 | 1.8589 | 12.6752
2786 | 6.7664 | 14.6684 | 1.6315 | 126.4104 | 1.859 | 12.6819
2787 | 6.7683 | 14.6769 | 1.6323 | 126.4139 | 1.859 | 12.6887
2788 | 6.7702 | 14.6853 | 1.6332 | 126.4175 | 1.8591 | 12.6955
2789 | 6.772 | 14.6937 | 1.6341 | 126.4211 | 1.8591 | 12.7022
2790 | 6.7739 | 14.7022 | 1.635 | 126.4246 | 1.8592 | 12.709
2791 | 6.7757 | 14.7106 | 1.6359 | 126.4282 | 1.8592 | 12.7158
2792 | 6.7776 | 14.7191 | 1.6368 | 126.4317 | 1.8593 | 12.7226
2793 | 6.7794 | 14.7275 | 1.6377 | 126.4353 | 1.8593 | 12.7294
2794 | 6.7813 | 14.736 | 1.6386 | 126.4389 | 1.8594 | 12.7361
2795 | 6.7832 | 14.7445 | 1.6395 | 126.4424 | 1.8594 | 12.7429
2796 | 6.785 | 14.7529 | 1.6404 | 126.446 | 1.8595 | 12.7497
2797 | 6.7869 | 14.7614 | 1.6413 | 126.4496 | 1.8596 | 12.7565
2798 | 6.7887 | 14.7698 | 1.6421 | 126.4531 | 1.8596 | 12.7633
2799 | 6.7906 | 14.7783 | 1.643 | 126.4567 | 1.8597 | 12.7701
2800 | 6.7925 | 14.7868 | 1.6439 | 126.4602 | 1.8597 | 12.7769
2801 | 6.7943 | 14.7953 | 1.6448 | 126.4638 | 1.8598 | 12.7837
2802 | 6.7962 | 14.8037 | 1.6457 | 126.4674 | 1.8598 | 12.7905
2803 | 6.798 | 14.8122 | 1.6466 | 126.4709 | 1.8599 | 12.7973
2804 | 6.7999 | 14.8207 | 1.6475 | 126.4745 | 1.8599 | 12.8041
2805 | 6.8018 | 14.8292 | 1.6484 | 126.4781 | 1.86 | 12.8109
2806 | 6.8036 | 14.8377 | 1.6493 | 126.4816 | 1.86 | 12.8177
2807 | 6.8055 | 14.8462 | 1.6502 | 126.4852 | 1.8601 | 12.8245
2808 | 6.8073 | 14.8547 | 1.6511 | 126.4888 | 1.8601 | 12.8313
2809 | 6.8092 | 14.8632 | 1.652 | 126.4924 | 1.8602 | 12.8381
2810 | 6.8111 | 14.8717 | 1.6529 | 126.4959 | 1.8602 | 12.8449
2811 | 6.8129 | 14.8802 | 1.6538 | 126.4995 | 1.8603 | 12.8517
2812 | 6.8148 | 14.8887 | 1.6547 | 126.5031 | 1.8603 | 12.8585
2813 | 6.8166 | 14.8972 | 1.6556 | 126.5066 | 1.8604 | 12.8654
2814 | 6.8185 | 14.9057 | 1.6565 | 126.5102 | 1.8604 | 12.8722
2815 | 6.8204 | 14.9142 | 1.6574 | 126.5138 | 1.8605 | 12.879
2816 | 6.8222 | 14.9227 | 1.6583 | 126.5174 | 1.8605 | 12.8858
2817 | 6.8241 | 14.9312 | 1.6592 | 126.5209 | 1.8606 | 12.8926
2818 | 6.8259 | 14.9397 | 1.6601 | 126.5245 | 1.8607 | 12.8995
2819 | 6.8278 | 14.9483 | 1.661 | 126.5281 | 1.8607 | 12.9063
2820 | 6.8297 | 14.9568 | 1.6618 | 126.5316 | 1.8608 | 12.9131
2821 | 6.8315 | 14.9653 | 1.6627 | 126.5352 | 1.8608 | 12.92
2822 | 6.8334 | 14.9739 | 1.6636 | 126.5388 | 1.8609 | 12.9268
2823 | 6.8353 | 14.9824 | 1.6645 | 126.5424 | 1.8609 | 12.9336
2824 | 6.8371 | 14.9909 | 1.6654 | 126.546 | 1.861 | 12.9405
2825 | 6.839 | 14.9995 | 1.6663 | 126.5495 | 1.861 | 12.9473
2826 | 6.8408 | 15.008 | 1.6672 | 126.5531 | 1.8611 | 12.9542
2827 | 6.8427 | 15.0165 | 1.6681 | 126.5567 | 1.8611 | 12.961
2828 | 6.8446 | 15.0251 | 1.669 | 126.5603 | 1.8612 | 12.9678
2829 | 6.8464 | 15.0336 | 1.6699 | 126.5638 | 1.8612 | 12.9747
2830 | 6.8483 | 15.0422 | 1.6708 | 126.5674 | 1.8613 | 12.9815
2831 | 6.8501 | 15.0507 | 1.6717 | 126.571 | 1.8613 | 12.9884
2832 | 6.852 | 15.0593 | 1.6727 | 126.5746 | 1.8614 | 12.9952
2833 | 6.8539 | 15.0679 | 1.6736 | 126.5782 | 1.8614 | 13.0021
2834 | 6.8557 | 15.0764 | 1.6745 | 126.5817 | 1.8615 | 13.009
2835 | 6.8576 | 15.085 | 1.6754 | 126.5853 | 1.8615 | 13.0158
2836 | 6.8594 | 15.0936 | 1.6763 | 126.5889 | 1.8616 | 13.0227
2837 | 6.8613 | 15.1021 | 1.6772 | 126.5925 | 1.8617 | 13.0295
2838 | 6.8632 | 15.1107 | 1.6781 | 126.5961 | 1.8617 | 13.0364
2839 | 6.865 | 15.1193 | 1.679 | 126.5996 | 1.8618 | 13.0433
2840 | 6.8669 | 15.1279 | 1.6799 | 126.6032 | 1.8618 | 13.0501
2841 | 6.8688 | 15.1364 | 1.6808 | 126.6068 | 1.8619 | 13.057
2842 | 6.8706 | 15.145 | 1.6817 | 126.6104 | 1.8619 | 13.0639
2843 | 6.8725 | 15.1536 | 1.6826 | 126.614 | 1.862 | 13.0707
2844 | 6.8743 | 15.1622 | 1.6835 | 126.6176 | 1.862 | 13.0776
2845 | 6.8762 | 15.1708 | 1.6844 | 126.6211 | 1.8621 | 13.0845
2846 | 6.8781 | 15.1794 | 1.6853 | 126.6247 | 1.8621 | 13.0914
2847 | 6.8799 | 15.188 | 1.6862 | 126.6283 | 1.8622 | 13.0983
2848 | 6.8818 | 15.1966 | 1.6871 | 126.6319 | 1.8622 | 13.1051
2849 | 6.8837 | 15.2052 | 1.688 | 126.6355 | 1.8623 | 13.112
2850 | 6.8855 | 15.2138 | 1.6889 | 126.6391 | 1.8623 | 13.1189
2851 | 6.8874 | 15.2224 | 1.6898 | 126.6427 | 1.8624 | 13.1258
2852 | 6.8892 | 15.231 | 1.6907 | 126.6463 | 1.8624 | 13.1327
2853 | 6.8911 | 15.2396 | 1.6916 | 126.6498 | 1.8625 | 13.1396
2854 | 6.893 | 15.2482 | 1.6926 | 126.6534 | 1.8626 | 13.1465
2855 | 6.8948 | 15.2569 | 1.6935 | 126.657 | 1.8626 | 13.1534
2856 | 6.8967 | 15.2655 | 1.6944 | 126.6606 | 1.8627 | 13.1603
2857 | 6.8986 | 15.2741 | 1.6953 | 126.6642 | 1.8627 | 13.1672
2858 | 6.9004 | 15.2827 | 1.6962 | 126.6678 | 1.8628 | 13.1741
2859 | 6.9023 | 15.2914 | 1.6971 | 126.6714 | 1.8628 | 13.181
2860 | 6.9041 | 15.3 | 1.698 | 126.675 | 1.8629 | 13.1879
2861 | 6.906 | 15.3086 | 1.6989 | 126.6786 | 1.8629 | 13.1948
2862 | 6.9079 | 15.3173 | 1.6998 | 126.6822 | 1.863 | 13.2017
2863 | 6.9097 | 15.3259 | 1.7007 | 126.6858 | 1.863 | 13.2086
2864 | 6.9116 | 15.3346 | 1.7016 | 126.6893 | 1.8631 | 13.2155
2865 | 6.9135 | 15.3432 | 1.7026 | 126.6929 | 1.8631 | 13.2224
2866 | 6.9153 | 15.3519 | 1.7035 | 126.6965 | 1.8632 | 13.2293
2867 | 6.9172 | 15.3605 | 1.7044 | 126.7001 | 1.8632 | 13.2363
2868 | 6.919 | 15.3692 | 1.7053 | 126.7037 | 1.8633 | 13.2432
2869 | 6.9209 | 15.3778 | 1.7062 | 126.7073 | 1.8633 | 13.2501
2870 | 6.9228 | 15.3865 | 1.7071 | 126.7109 | 1.8634 | 13.257
2871 | 6.9246 | 15.3951 | 1.708 | 126.7145 | 1.8634 | 13.264
2872 | 6.9265 | 15.4038 | 1.7089 | 126.7181 | 1.8635 | 13.2709
2873 | 6.9284 | 15.4125 | 1.7099 | 126.7217 | 1.8636 | 13.2778
2874 | 6.9302 | 15.4211 | 1.7108 | 126.7253 | 1.8636 | 13.2847
2875 | 6.9321 | 15.4298 | 1.7117 | 126.7289 | 1.8637 | 13.2917
2876 | 6.934 | 15.4385 | 1.7126 | 126.7325 | 1.8637 | 13.2986
2877 | 6.9358 | 15.4472 | 1.7135 | 126.7361 | 1.8638 | 13.3056
2878 | 6.9377 | 15.4558 | 1.7144 | 126.7397 | 1.8638 | 13.3125
2879 | 6.9395 | 15.4645 | 1.7153 | 126.7433 | 1.8639 | 13.3194
2880 | 6.9414 | 15.4732 | 1.7162 | 126.7469 | 1.8639 | 13.3264
2881 | 6.9433 | 15.4819 | 1.7172 | 126.7505 | 1.864 | 13.3333
2882 | 6.9451 | 15.4906 | 1.7181 | 126.7541 | 1.864 | 13.3403
2883 | 6.947 | 15.4993 | 1.719 | 126.7577 | 1.8641 | 13.3472
2884 | 6.9489 | 15.508 | 1.7199 | 126.7613 | 1.8641 | 13.3542
2885 | 6.9507 | 15.5167 | 1.7208 | 126.7649 | 1.8642 | 13.3611
2886 | 6.9526 | 15.5254 | 1.7217 | 126.7685 | 1.8642 | 13.3681
2887 | 6.9545 | 15.5341 | 1.7227 | 126.7721 | 1.8643 | 13.375
2888 | 6.9563 | 15.5428 | 1.7236 | 126.7757 | 1.8643 | 13.382
2889 | 6.9582 | 15.5515 | 1.7245 | 126.7793 | 1.8644 | 13.3889
2890 | 6.96 | 15.5602 | 1.7254 | 126.7829 | 1.8645 | 13.3959
2891 | 6.9619 | 15.5689 | 1.7263 | 126.7865 | 1.8645 | 13.4029
2892 | 6.9638 | 15.5777 | 1.7272 | 126.7901 | 1.8646 | 13.4098
2893 | 6.9656 | 15.5864 | 1.7282 | 126.7937 | 1.8646 | 13.4168
2894 | 6.9675 | 15.5951 | 1.7291 | 126.7973 | 1.8647 | 13.4238
2895 | 6.9694 | 15.6038 | 1.73 | 126.8009 | 1.8647 | 13.4307
2896 | 6.9712 | 15.6126 | 1.7309 | 126.8046 | 1.8648 | 13.4377
2897 | 6.9731 | 15.6213 | 1.7318 | 126.8082 | 1.8648 | 13.4447
2898 | 6.975 | 15.63 | 1.7328 | 126.8118 | 1.8649 | 13.4517
2899 | 6.9768 | 15.6388 | 1.7337 | 126.8154 | 1.8649 | 13.4586
2900 | 6.9787 | 15.6475 | 1.7346 | 126.819 | 1.865 | 13.4656
2901 | 6.9806 | 15.6562 | 1.7355 | 126.8226 | 1.865 | 13.4726
2902 | 6.9824 | 15.665 | 1.7364 | 126.8262 | 1.8651 | 13.4796
2903 | 6.9843 | 15.6737 | 1.7374 | 126.8298 | 1.8651 | 13.4866
2904 | 6.9862 | 15.6825 | 1.7383 | 126.8334 | 1.8652 | 13.4935
2905 | 6.988 | 15.6912 | 1.7392 | 126.837 | 1.8653 | 13.5005
2906 | 6.9899 | 15.7 | 1.7401 | 126.8406 | 1.8653 | 13.5075
2907 | 6.9918 | 15.7087 | 1.741 | 126.8443 | 1.8654 | 13.5145
2908 | 6.9936 | 15.7175 | 1.742 | 126.8479 | 1.8654 | 13.5215
2909 | 6.9955 | 15.7263 | 1.7429 | 126.8515 | 1.8655 | 13.5285
2910 | 6.9973 | 15.735 | 1.7438 | 126.8551 | 1.8655 | 13.5355
2911 | 6.9992 | 15.7438 | 1.7447 | 126.8587 | 1.8656 | 13.5425
2912 | 7.0011 | 15.7526 | 1.7457 | 126.8623 | 1.8656 | 13.5495
2913 | 7.0029 | 15.7614 | 1.7466 | 126.8659 | 1.8657 | 13.5565
2914 | 7.0048 | 15.7701 | 1.7475 | 126.8695 | 1.8657 | 13.5635
2915 | 7.0067 | 15.7789 | 1.7484 | 126.8732 | 1.8658 | 13.5705
2916 | 7.0085 | 15.7877 | 1.7494 | 126.8768 | 1.8658 | 13.5775
2917 | 7.0104 | 15.7965 | 1.7503 | 126.8804 | 1.8659 | 13.5846
2918 | 7.0123 | 15.8053 | 1.7512 | 126.884 | 1.8659 | 13.5916
2919 | 7.0141 | 15.8141 | 1.7521 | 126.8876 | 1.866 | 13.5986
2920 | 7.016 | 15.8229 | 1.7531 | 126.8912 | 1.866 | 13.6056
2921 | 7.0179 | 15.8316 | 1.754 | 126.8948 | 1.8661 | 13.6126
2922 | 7.0197 | 15.8404 | 1.7549 | 126.8985 | 1.8662 | 13.6196
2923 | 7.0216 | 15.8492 | 1.7558 | 126.9021 | 1.8662 | 13.6267
2924 | 7.0235 | 15.8581 | 1.7568 | 126.9057 | 1.8663 | 13.6337
2925 | 7.0253 | 15.8669 | 1.7577 | 126.9093 | 1.8663 | 13.6407
2926 | 7.0272 | 15.8757 | 1.7586 | 126.9129 | 1.8664 | 13.6477
2927 | 7.0291 | 15.8845 | 1.7595 | 126.9166 | 1.8664 | 13.6548
2928 | 7.0309 | 15.8933 | 1.7605 | 126.9202 | 1.8665 | 13.6618
2929 | 7.0328 | 15.9021 | 1.7614 | 126.9238 | 1.8665 | 13.6688
2930 | 7.0347 | 15.9109 | 1.7623 | 126.9274 | 1.8666 | 13.6759
2931 | 7.0365 | 15.9198 | 1.7633 | 126.931 | 1.8666 | 13.6829
2932 | 7.0384 | 15.9286 | 1.7642 | 126.9347 | 1.8667 | 13.6899
2933 | 7.0403 | 15.9374 | 1.7651 | 126.9383 | 1.8667 | 13.697
2934 | 7.0421 | 15.9462 | 1.766 | 126.9419 | 1.8668 | 13.704
2935 | 7.044 | 15.9551 | 1.767 | 126.9455 | 1.8668 | 13.7111
2936 | 7.0459 | 15.9639 | 1.7679 | 126.9491 | 1.8669 | 13.7181
2937 | 7.0477 | 15.9727 | 1.7688 | 126.9528 | 1.867 | 13.7252
2938 | 7.0496 | 15.9816 | 1.7698 | 126.9564 | 1.867 | 13.7322
2939 | 7.0515 | 15.9904 | 1.7707 | 126.96 | 1.8671 | 13.7393
2940 | 7.0533 | 15.9993 | 1.7716 | 126.9636 | 1.8671 | 13.7463
2941 | 7.0552 | 16.0081 | 1.7726 | 126.9673 | 1.8672 | 13.7534
2942 | 7.0571 | 16.017 | 1.7735 | 126.9709 | 1.8672 | 13.7604
2943 | 7.0589 | 16.0258 | 1.7744 | 126.9745 | 1.8673 | 13.7675
2944 | 7.0608 | 16.0347 | 1.7753 | 126.9781 | 1.8673 | 13.7746
2945 | 7.0627 | 16.0436 | 1.7763 | 126.9818 | 1.8674 | 13.7816
2946 | 7.0645 | 16.0524 | 1.7772 | 126.9854 | 1.8674 | 13.7887
2947 | 7.0664 | 16.0613 | 1.7781 | 126.989 | 1.8675 | 13.7958
2948 | 7.0683 | 16.0702 | 1.7791 | 126.9926 | 1.8675 | 13.8028
2949 | 7.0701 | 16.079 | 1.78 | 126.9963 | 1.8676 | 13.8099
2950 | 7.072 | 16.0879 | 1.7809 | 126.9999 | 1.8676 | 13.817
2951 | 7.0739 | 16.0968 | 1.7819 | 127.0035 | 1.8677 | 13.824
2952 | 7.0757 | 16.1057 | 1.7828 | 127.0072 | 1.8678 | 13.8311
2953 | 7.0776 | 16.1145 | 1.7837 | 127.0108 | 1.8678 | 13.8382
2954 | 7.0795 | 16.1234 | 1.7847 | 127.0144 | 1.8679 | 13.8453
2955 | 7.0813 | 16.1323 | 1.7856 | 127.018 | 1.8679 | 13.8524
2956 | 7.0832 | 16.1412 | 1.7866 | 127.0217 | 1.868 | 13.8594
2957 | 7.0851 | 16.1501 | 1.7875 | 127.0253 | 1.868 | 13.8665
2958 | 7.087 | 16.159 | 1.7884 | 127.0289 | 1.8681 | 13.8736
2959 | 7.0888 | 16.1679 | 1.7894 | 127.0326 | 1.8681 | 13.8807
2960 | 7.0907 | 16.1768 | 1.7903 | 127.0362 | 1.8682 | 13.8878
2961 | 7.0926 | 16.1857 | 1.7912 | 127.0398 | 1.8682 | 13.8949
2962 | 7.0944 | 16.1946 | 1.7922 | 127.0435 | 1.8683 | 13.902
2963 | 7.0963 | 16.2035 | 1.7931 | 127.0471 | 1.8683 | 13.9091
2964 | 7.0982 | 16.2124 | 1.794 | 127.0507 | 1.8684 | 13.9162
2965 | 7.1 | 16.2213 | 1.795 | 127.0544 | 1.8684 | 13.9233
2966 | 7.1019 | 16.2303 | 1.7959 | 127.058 | 1.8685 | 13.9304
2967 | 7.1038 | 16.2392 | 1.7969 | 127.0616 | 1.8686 | 13.9375
2968 | 7.1056 | 16.2481 | 1.7978 | 127.0653 | 1.8686 | 13.9446
2969 | 7.1075 | 16.257 | 1.7987 | 127.0689 | 1.8687 | 13.9517
2970 | 7.1094 | 16.266 | 1.7997 | 127.0725 | 1.8687 | 13.9588
2971 | 7.1112 | 16.2749 | 1.8006 | 127.0762 | 1.8688 | 13.9659
2972 | 7.1131 | 16.2838 | 1.8015 | 127.0798 | 1.8688 | 13.973
2973 | 7.115 | 16.2928 | 1.8025 | 127.0834 | 1.8689 | 13.9802
2974 | 7.1168 | 16.3017 | 1.8034 | 127.0871 | 1.8689 | 13.9873
2975 | 7.1187 | 16.3106 | 1.8044 | 127.0907 | 1.869 | 13.9944
2976 | 7.1206 | 16.3196 | 1.8053 | 127.0944 | 1.869 | 14.0015
2977 | 7.1225 | 16.3285 | 1.8063 | 127.098 | 1.8691 | 14.0086
2978 | 7.1243 | 16.3375 | 1.8072 | 127.1016 | 1.8691 | 14.0158
2979 | 7.1262 | 16.3464 | 1.8081 | 127.1053 | 1.8692 | 14.0229
2980 | 7.1281 | 16.3554 | 1.8091 | 127.1089 | 1.8692 | 14.03
2981 | 7.1299 | 16.3643 | 1.81 | 127.1125 | 1.8693 | 14.0372
2982 | 7.1318 | 16.3733 | 1.811 | 127.1162 | 1.8694 | 14.0443
2983 | 7.1337 | 16.3823 | 1.8119 | 127.1198 | 1.8694 | 14.0514
2984 | 7.1355 | 16.3912 | 1.8128 | 127.1235 | 1.8695 | 14.0586
2985 | 7.1374 | 16.4002 | 1.8138 | 127.1271 | 1.8695 | 14.0657
2986 | 7.1393 | 16.4092 | 1.8147 | 127.1307 | 1.8696 | 14.0728
2987 | 7.1411 | 16.4181 | 1.8157 | 127.1344 | 1.8696 | 14.08
2988 | 7.143 | 16.4271 | 1.8166 | 127.138 | 1.8697 | 14.0871
2989 | 7.1449 | 16.4361 | 1.8176 | 127.1417 | 1.8697 | 14.0943
2990 | 7.1468 | 16.4451 | 1.8185 | 127.1453 | 1.8698 | 14.1014
2991 | 7.1486 | 16.4541 | 1.8195 | 127.149 | 1.8698 | 14.1086
2992 | 7.1505 | 16.4631 | 1.8204 | 127.1526 | 1.8699 | 14.1157
2993 | 7.1524 | 16.472 | 1.8213 | 127.1562 | 1.8699 | 14.1229
2994 | 7.1542 | 16.481 | 1.8223 | 127.1599 | 1.87 | 14.13
2995 | 7.1561 | 16.49 | 1.8232 | 127.1635 | 1.8701 | 14.1372
2996 | 7.158 | 16.499 | 1.8242 | 127.1672 | 1.8701 | 14.1443
2997 | 7.1598 | 16.508 | 1.8251 | 127.1708 | 1.8702 | 14.1515
2998 | 7.1617 | 16.517 | 1.8261 | 127.1745 | 1.8702 | 14.1587
2999 | 7.1636 | 16.526 | 1.827 | 127.1781 | 1.8703 | 14.1658
3000 | 7.1655 | 16.5351 | 1.828 | 127.1818 | 1.8703 | 14.173
3001 | 7.1673 | 16.5441 | 1.8289 | 127.1854 | 1.8704 | 14.1802
3002 | 7.1692 | 16.5531 | 1.8299 | 127.1891 | 1.8704 | 14.1873
3003 | 7.1711 | 16.5621 | 1.8308 | 127.1927 | 1.8705 | 14.1945
3004 | 7.1729 | 16.5711 | 1.8318 | 127.1963 | 1.8705 | 14.2017
3005 | 7.1748 | 16.5801 | 1.8327 | 127.2 | 1.8706 | 14.2089
3006 | 7.1767 | 16.5892 | 1.8337 | 127.2036 | 1.8706 | 14.216
3007 | 7.1786 | 16.5982 | 1.8346 | 127.2073 | 1.8707 | 14.2232
3008 | 7.1804 | 16.6072 | 1.8356 | 127.2109 | 1.8707 | 14.2304
3009 | 7.1823 | 16.6163 | 1.8365 | 127.2146 | 1.8708 | 14.2376
3010 | 7.1842 | 16.6253 | 1.8375 | 127.2182 | 1.8709 | 14.2448
3011 | 7.186 | 16.6343 | 1.8384 | 127.2219 | 1.8709 | 14.252
3012 | 7.1879 | 16.6434 | 1.8394 | 127.2255 | 1.871 | 14.2591
3013 | 7.1898 | 16.6524 | 1.8403 | 127.2292 | 1.871 | 14.2663
3014 | 7.1916 | 16.6615 | 1.8413 | 127.2328 | 1.8711 | 14.2735
3015 | 7.1935 | 16.6705 | 1.8422 | 127.2365 | 1.8711 | 14.2807
3016 | 7.1954 | 16.6796 | 1.8432 | 127.2401 | 1.8712 | 14.2879
3017 | 7.1973 | 16.6886 | 1.8441 | 127.2438 | 1.8712 | 14.2951
3018 | 7.1991 | 16.6977 | 1.8451 | 127.2474 | 1.8713 | 14.3023
3019 | 7.201 | 16.7067 | 1.846 | 127.2511 | 1.8713 | 14.3095
3020 | 7.2029 | 16.7158 | 1.847 | 127.2548 | 1.8714 | 14.3167
3021 | 7.2047 | 16.7249 | 1.8479 | 127.2584 | 1.8714 | 14.3239
3022 | 7.2066 | 16.7339 | 1.8489 | 127.2621 | 1.8715 | 14.3311
3023 | 7.2085 | 16.743 | 1.8498 | 127.2657 | 1.8716 | 14.3383
3024 | 7.2104 | 16.7521 | 1.8508 | 127.2694 | 1.8716 | 14.3456
3025 | 7.2122 | 16.7612 | 1.8517 | 127.273 | 1.8717 | 14.3528
3026 | 7.2141 | 16.7702 | 1.8527 | 127.2767 | 1.8717 | 14.36
3027 | 7.216 | 16.7793 | 1.8536 | 127.2803 | 1.8718 | 14.3672
3028 | 7.2178 | 16.7884 | 1.8546 | 127.284 | 1.8718 | 14.3744
3029 | 7.2197 | 16.7975 | 1.8556 | 127.2876 | 1.8719 | 14.3816
3030 | 7.2216 | 16.8066 | 1.8565 | 127.2913 | 1.8719 | 14.3889
3031 | 7.2235 | 16.8157 | 1.8575 | 127.295 | 1.872 | 14.3961
3032 | 7.2253 | 16.8248 | 1.8584 | 127.2986 | 1.872 | 14.4033
3033 | 7.2272 | 16.8339 | 1.8594 | 127.3023 | 1.8721 | 14.4105
3034 | 7.2291 | 16.843 | 1.8603 | 127.3059 | 1.8721 | 14.4178
3035 | 7.231 | 16.8521 | 1.8613 | 127.3096 | 1.8722 | 14.425
3036 | 7.2328 | 16.8612 | 1.8622 | 127.3132 | 1.8723 | 14.4322
3037 | 7.2347 | 16.8703 | 1.8632 | 127.3169 | 1.8723 | 14.4395
3038 | 7.2366 | 16.8794 | 1.8642 | 127.3206 | 1.8724 | 14.4467
3039 | 7.2384 | 16.8885 | 1.8651 | 127.3242 | 1.8724 | 14.4539
3040 | 7.2403 | 16.8977 | 1.8661 | 127.3279 | 1.8725 | 14.4612
3041 | 7.2422 | 16.9068 | 1.867 | 127.3315 | 1.8725 | 14.4684
3042 | 7.2441 | 16.9159 | 1.868 | 127.3352 | 1.8726 | 14.4757
3043 | 7.2459 | 16.925 | 1.869 | 127.3389 | 1.8726 | 14.4829
3044 | 7.2478 | 16.9342 | 1.8699 | 127.3425 | 1.8727 | 14.4902
3045 | 7.2497 | 16.9433 | 1.8709 | 127.3462 | 1.8727 | 14.4974
3046 | 7.2515 | 16.9524 | 1.8718 | 127.3498 | 1.8728 | 14.5047
3047 | 7.2534 | 16.9616 | 1.8728 | 127.3535 | 1.8728 | 14.5119
3048 | 7.2553 | 16.9707 | 1.8738 | 127.3572 | 1.8729 | 14.5192
3049 | 7.2572 | 16.9798 | 1.8747 | 127.3608 | 1.873 | 14.5264
3050 | 7.259 | 16.989 | 1.8757 | 127.3645 | 1.873 | 14.5337
3051 | 7.2609 | 16.9981 | 1.8766 | 127.3682 | 1.8731 | 14.541
3052 | 7.2628 | 17.0073 | 1.8776 | 127.3718 | 1.8731 | 14.5482
3053 | 7.2647 | 17.0164 | 1.8786 | 127.3755 | 1.8732 | 14.5555
3054 | 7.2665 | 17.0256 | 1.8795 | 127.3792 | 1.8732 | 14.5628
3055 | 7.2684 | 17.0347 | 1.8805 | 127.3828 | 1.8733 | 14.57
3056 | 7.2703 | 17.0439 | 1.8814 | 127.3865 | 1.8733 | 14.5773
3057 | 7.2722 | 17.0531 | 1.8824 | 127.3902 | 1.8734 | 14.5846
3058 | 7.274 | 17.0622 | 1.8834 | 127.3938 | 1.8734 | 14.5919
3059 | 7.2759 | 17.0714 | 1.8843 | 127.3975 | 1.8735 | 14.5991
3060 | 7.2778 | 17.0806 | 1.8853 | 127.4011 | 1.8735 | 14.6064
3061 | 7.2796 | 17.0898 | 1.8863 | 127.4048 | 1.8736 | 14.6137
3062 | 7.2815 | 17.0989 | 1.8872 | 127.4085 | 1.8737 | 14.621
3063 | 7.2834 | 17.1081 | 1.8882 | 127.4122 | 1.8737 | 14.6283
3064 | 7.2853 | 17.1173 | 1.8892 | 127.4158 | 1.8738 | 14.6355
3065 | 7.2871 | 17.1265 | 1.8901 | 127.4195 | 1.8738 | 14.6428
3066 | 7.289 | 17.1357 | 1.8911 | 127.4232 | 1.8739 | 14.6501
3067 | 7.2909 | 17.1449 | 1.892 | 127.4268 | 1.8739 | 14.6574
3068 | 7.2928 | 17.1541 | 1.893 | 127.4305 | 1.874 | 14.6647
3069 | 7.2946 | 17.1633 | 1.894 | 127.4342 | 1.874 | 14.672
3070 | 7.2965 | 17.1725 | 1.8949 | 127.4378 | 1.8741 | 14.6793
3071 | 7.2984 | 17.1817 | 1.8959 | 127.4415 | 1.8741 | 14.6866
3072 | 7.3003 | 17.1909 | 1.8969 | 127.4452 | 1.8742 | 14.6939
3073 | 7.3021 | 17.2001 | 1.8978 | 127.4488 | 1.8742 | 14.7012
3074 | 7.304 | 17.2093 | 1.8988 | 127.4525 | 1.8743 | 14.7085
3075 | 7.3059 | 17.2185 | 1.8998 | 127.4562 | 1.8744 | 14.7158
3076 | 7.3078 | 17.2277 | 1.9007 | 127.4599 | 1.8744 | 14.7231
3077 | 7.3096 | 17.2369 | 1.9017 | 127.4635 | 1.8745 | 14.7304
3078 | 7.3115 | 17.2461 | 1.9027 | 127.4672 | 1.8745 | 14.7377
3079 | 7.3134 | 17.2554 | 1.9037 | 127.4709 | 1.8746 | 14.7451
3080 | 7.3153 | 17.2646 | 1.9046 | 127.4745 | 1.8746 | 14.7524
3081 | 7.3171 | 17.2738 | 1.9056 | 127.4782 | 1.8747 | 14.7597
3082 | 7.319 | 17.2831 | 1.9066 | 127.4819 | 1.8747 | 14.767
3083 | 7.3209 | 17.2923 | 1.9075 | 127.4856 | 1.8748 | 14.7743
3084 | 7.3228 | 17.3015 | 1.9085 | 127.4892 | 1.8748 | 14.7817
3085 | 7.3246 | 17.3108 | 1.9095 | 127.4929 | 1.8749 | 14.789
3086 | 7.3265 | 17.32 | 1.9104 | 127.4966 | 1.8749 | 14.7963
3087 | 7.3284 | 17.3293 | 1.9114 | 127.5003 | 1.875 | 14.8036
3088 | 7.3303 | 17.3385 | 1.9124 | 127.5039 | 1.8751 | 14.811
3089 | 7.3321 | 17.3478 | 1.9134 | 127.5076 | 1.8751 | 14.8183
3090 | 7.334 | 17.357 | 1.9143 | 127.5113 | 1.8752 | 14.8256
3091 | 7.3359 | 17.3663 | 1.9153 | 127.515 | 1.8752 | 14.833
3092 | 7.3378 | 17.3755 | 1.9163 | 127.5186 | 1.8753 | 14.8403
3093 | 7.3396 | 17.3848 | 1.9172 | 127.5223 | 1.8753 | 14.8477
3094 | 7.3415 | 17.3941 | 1.9182 | 127.526 | 1.8754 | 14.855
3095 | 7.3434 | 17.4033 | 1.9192 | 127.5297 | 1.8754 | 14.8623
3096 | 7.3453 | 17.4126 | 1.9202 | 127.5333 | 1.8755 | 14.8697
3097 | 7.3471 | 17.4219 | 1.9211 | 127.537 | 1.8755 | 14.877
3098 | 7.349 | 17.4311 | 1.9221 | 127.5407 | 1.8756 | 14.8844
3099 | 7.3509 | 17.4404 | 1.9231 | 127.5444 | 1.8757 | 14.8917
3100 | 7.3528 | 17.4497 | 1.9241 | 127.5481 | 1.8757 | 14.8991
3101 | 7.3546 | 17.459 | 1.925 | 127.5517 | 1.8758 | 14.9065
3102 | 7.3565 | 17.4683 | 1.926 | 127.5554 | 1.8758 | 14.9138
3103 | 7.3584 | 17.4776 | 1.927 | 127.5591 | 1.8759 | 14.9212
3104 | 7.3603 | 17.4869 | 1.928 | 127.5628 | 1.8759 | 14.9285
3105 | 7.3621 | 17.4962 | 1.9289 | 127.5665 | 1.876 | 14.9359
3106 | 7.364 | 17.5055 | 1.9299 | 127.5701 | 1.876 | 14.9433
3107 | 7.3659 | 17.5148 | 1.9309 | 127.5738 | 1.8761 | 14.9506
3108 | 7.3678 | 17.5241 | 1.9319 | 127.5775 | 1.8761 | 14.958
3109 | 7.3696 | 17.5334 | 1.9328 | 127.5812 | 1.8762 | 14.9654
3110 | 7.3715 | 17.5427 | 1.9338 | 127.5849 | 1.8762 | 14.9727
3111 | 7.3734 | 17.552 | 1.9348 | 127.5885 | 1.8763 | 14.9801
3112 | 7.3753 | 17.5613 | 1.9358 | 127.5922 | 1.8764 | 14.9875
3113 | 7.3771 | 17.5706 | 1.9368 | 127.5959 | 1.8764 | 14.9949
3114 | 7.379 | 17.5799 | 1.9377 | 127.5996 | 1.8765 | 15.0022
3115 | 7.3809 | 17.5893 | 1.9387 | 127.6033 | 1.8765 | 15.0096
3116 | 7.3828 | 17.5986 | 1.9397 | 127.607 | 1.8766 | 15.017
3117 | 7.3847 | 17.6079 | 1.9407 | 127.6106 | 1.8766 | 15.0244
3118 | 7.3865 | 17.6172 | 1.9417 | 127.6143 | 1.8767 | 15.0318
3119 | 7.3884 | 17.6266 | 1.9426 | 127.618 | 1.8767 | 15.0392
3120 | 7.3903 | 17.6359 | 1.9436 | 127.6217 | 1.8768 | 15.0466
3121 | 7.3922 | 17.6452 | 1.9446 | 127.6254 | 1.8768 | 15.054
3122 | 7.394 | 17.6546 | 1.9456 | 127.6291 | 1.8769 | 15.0614
3123 | 7.3959 | 17.6639 | 1.9466 | 127.6328 | 1.877 | 15.0687
3124 | 7.3978 | 17.6733 | 1.9475 | 127.6364 | 1.877 | 15.0761
3125 | 7.3997 | 17.6826 | 1.9485 | 127.6401 | 1.8771 | 15.0835
3126 | 7.4015 | 17.692 | 1.9495 | 127.6438 | 1.8771 | 15.0909
3127 | 7.4034 | 17.7013 | 1.9505 | 127.6475 | 1.8772 | 15.0984
3128 | 7.4053 | 17.7107 | 1.9515 | 127.6512 | 1.8772 | 15.1058
3129 | 7.4072 | 17.7201 | 1.9524 | 127.6549 | 1.8773 | 15.1132
3130 | 7.4091 | 17.7294 | 1.9534 | 127.6586 | 1.8773 | 15.1206
3131 | 7.4109 | 17.7388 | 1.9544 | 127.6623 | 1.8774 | 15.128
3132 | 7.4128 | 17.7482 | 1.9554 | 127.6659 | 1.8774 | 15.1354
3133 | 7.4147 | 17.7575 | 1.9564 | 127.6696 | 1.8775 | 15.1428
3134 | 7.4166 | 17.7669 | 1.9574 | 127.6733 | 1.8775 | 15.1502
3135 | 7.4184 | 17.7763 | 1.9583 | 127.677 | 1.8776 | 15.1577
3136 | 7.4203 | 17.7857 | 1.9593 | 127.6807 | 1.8777 | 15.1651
3137 | 7.4222 | 17.795 | 1.9603 | 127.6844 | 1.8777 | 15.1725
3138 | 7.4241 | 17.8044 | 1.9613 | 127.6881 | 1.8778 | 15.1799
3139 | 7.4259 | 17.8138 | 1.9623 | 127.6918 | 1.8778 | 15.1874
3140 | 7.4278 | 17.8232 | 1.9633 | 127.6955 | 1.8779 | 15.1948
3141 | 7.4297 | 17.8326 | 1.9643 | 127.6991 | 1.8779 | 15.2022
3142 | 7.4316 | 17.842 | 1.9652 | 127.7028 | 1.878 | 15.2096
3143 | 7.4335 | 17.8514 | 1.9662 | 127.7065 | 1.878 | 15.2171
3144 | 7.4353 | 17.8608 | 1.9672 | 127.7102 | 1.8781 | 15.2245
3145 | 7.4372 | 17.8702 | 1.9682 | 127.7139 | 1.8781 | 15.232
3146 | 7.4391 | 17.8796 | 1.9692 | 127.7176 | 1.8782 | 15.2394
3147 | 7.441 | 17.889 | 1.9702 | 127.7213 | 1.8783 | 15.2468
3148 | 7.4429 | 17.8984 | 1.9712 | 127.725 | 1.8783 | 15.2543
3149 | 7.4447 | 17.9078 | 1.9722 | 127.7287 | 1.8784 | 15.2617
3150 | 7.4466 | 17.9173 | 1.9731 | 127.7324 | 1.8784 | 15.2692
3151 | 7.4485 | 17.9267 | 1.9741 | 127.7361 | 1.8785 | 15.2766
3152 | 7.4504 | 17.9361 | 1.9751 | 127.7398 | 1.8785 | 15.2841
3153 | 7.4522 | 17.9455 | 1.9761 | 127.7435 | 1.8786 | 15.2915
3154 | 7.4541 | 17.955 | 1.9771 | 127.7472 | 1.8786 | 15.299
3155 | 7.456 | 17.9644 | 1.9781 | 127.7508 | 1.8787 | 15.3064
3156 | 7.4579 | 17.9738 | 1.9791 | 127.7545 | 1.8787 | 15.3139
3157 | 7.4598 | 17.9833 | 1.9801 | 127.7582 | 1.8788 | 15.3214
3158 | 7.4616 | 17.9927 | 1.9811 | 127.7619 | 1.8789 | 15.3288
3159 | 7.4635 | 18.0022 | 1.982 | 127.7656 | 1.8789 | 15.3363
3160 | 7.4654 | 18.0116 | 1.983 | 127.7693 | 1.879 | 15.3438
3161 | 7.4673 | 18.0211 | 1.984 | 127.773 | 1.879 | 15.3512
3162 | 7.4692 | 18.0305 | 1.985 | 127.7767 | 1.8791 | 15.3587
3163 | 7.471 | 18.04 | 1.986 | 127.7804 | 1.8791 | 15.3662
3164 | 7.4729 | 18.0494 | 1.987 | 127.7841 | 1.8792 | 15.3736
3165 | 7.4748 | 18.0589 | 1.988 | 127.7878 | 1.8792 | 15.3811
3166 | 7.4767 | 18.0683 | 1.989 | 127.7915 | 1.8793 | 15.3886
3167 | 7.4785 | 18.0778 | 1.99 | 127.7952 | 1.8793 | 15.3961
3168 | 7.4804 | 18.0873 | 1.991 | 127.7989 | 1.8794 | 15.4035
3169 | 7.4823 | 18.0967 | 1.992 | 127.8026 | 1.8794 | 15.411
3170 | 7.4842 | 18.1062 | 1.993 | 127.8063 | 1.8795 | 15.4185
3171 | 7.4861 | 18.1157 | 1.994 | 127.81 | 1.8796 | 15.426
3172 | 7.4879 | 18.1252 | 1.995 | 127.8137 | 1.8796 | 15.4335
3173 | 7.4898 | 18.1346 | 1.9959 | 127.8174 | 1.8797 | 15.441
3174 | 7.4917 | 18.1441 | 1.9969 | 127.8211 | 1.8797 | 15.4485
3175 | 7.4936 | 18.1536 | 1.9979 | 127.8248 | 1.8798 | 15.456
3176 | 7.4955 | 18.1631 | 1.9989 | 127.8285 | 1.8798 | 15.4635
3177 | 7.4973 | 18.1726 | 1.9999 | 127.8322 | 1.8799 | 15.471
3178 | 7.4992 | 18.1821 | 2.0009 | 127.8359 | 1.8799 | 15.4785
3179 | 7.5011 | 18.1916 | 2.0019 | 127.8396 | 1.88 | 15.486
3180 | 7.503 | 18.2011 | 2.0029 | 127.8433 | 1.88 | 15.4935
3181 | 7.5049 | 18.2106 | 2.0039 | 127.847 | 1.8801 | 15.501
3182 | 7.5067 | 18.2201 | 2.0049 | 127.8507 | 1.8802 | 15.5085
3183 | 7.5086 | 18.2296 | 2.0059 | 127.8544 | 1.8802 | 15.516
3184 | 7.5105 | 18.2391 | 2.0069 | 127.8581 | 1.8803 | 15.5235
3185 | 7.5124 | 18.2486 | 2.0079 | 127.8618 | 1.8803 | 15.531
3186 | 7.5143 | 18.2582 | 2.0089 | 127.8655 | 1.8804 | 15.5385
3187 | 7.5161 | 18.2677 | 2.0099 | 127.8692 | 1.8804 | 15.5461
3188 | 7.518 | 18.2772 | 2.0109 | 127.8729 | 1.8805 | 15.5536
3189 | 7.5199 | 18.2867 | 2.0119 | 127.8766 | 1.8805 | 15.5611
3190 | 7.5218 | 18.2963 | 2.0129 | 127.8803 | 1.8806 | 15.5686
3191 | 7.5237 | 18.3058 | 2.0139 | 127.884 | 1.8806 | 15.5761
3192 | 7.5255 | 18.3153 | 2.0149 | 127.8877 | 1.8807 | 15.5837
3193 | 7.5274 | 18.3249 | 2.0159 | 127.8914 | 1.8808 | 15.5912
3194 | 7.5293 | 18.3344 | 2.0169 | 127.8951 | 1.8808 | 15.5987
3195 | 7.5312 | 18.3439 | 2.0179 | 127.8988 | 1.8809 | 15.6063
3196 | 7.5331 | 18.3535 | 2.0189 | 127.9026 | 1.8809 | 15.6138
3197 | 7.535 | 18.363 | 2.0199 | 127.9063 | 1.881 | 15.6213
3198 | 7.5368 | 18.3726 | 2.0209 | 127.91 | 1.881 | 15.6289
3199 | 7.5387 | 18.3821 | 2.0219 | 127.9137 | 1.8811 | 15.6364
3200 | 7.5406 | 18.3917 | 2.0229 | 127.9174 | 1.8811 | 15.6439
3201 | 7.5425 | 18.4012 | 2.0239 | 127.9211 | 1.8812 | 15.6515
3202 | 7.5444 | 18.4108 | 2.0249 | 127.9248 | 1.8812 | 15.659
3203 | 7.5462 | 18.4204 | 2.0259 | 127.9285 | 1.8813 | 15.6666
3204 | 7.5481 | 18.4299 | 2.0269 | 127.9322 | 1.8814 | 15.6741
3205 | 7.55 | 18.4395 | 2.0279 | 127.9359 | 1.8814 | 15.6817
3206 | 7.5519 | 18.4491 | 2.0289 | 127.9396 | 1.8815 | 15.6892
3207 | 7.5538 | 18.4587 | 2.0299 | 127.9433 | 1.8815 | 15.6968
3208 | 7.5556 | 18.4682 | 2.0309 | 127.947 | 1.8816 | 15.7043
3209 | 7.5575 | 18.4778 | 2.0319 | 127.9507 | 1.8816 | 15.7119
3210 | 7.5594 | 18.4874 | 2.0329 | 127.9545 | 1.8817 | 15.7195
3211 | 7.5613 | 18.497 | 2.0339 | 127.9582 | 1.8817 | 15.727
3212 | 7.5632 | 18.5066 | 2.035 | 127.9619 | 1.8818 | 15.7346
3213 | 7.5651 | 18.5162 | 2.036 | 127.9656 | 1.8818 | 15.7422
3214 | 7.5669 | 18.5258 | 2.037 | 127.9693 | 1.8819 | 15.7497
3215 | 7.5688 | 18.5354 | 2.038 | 127.973 | 1.882 | 15.7573
3216 | 7.5707 | 18.545 | 2.039 | 127.9767 | 1.882 | 15.7649
3217 | 7.5726 | 18.5546 | 2.04 | 127.9804 | 1.8821 | 15.7724
3218 | 7.5745 | 18.5642 | 2.041 | 127.9841 | 1.8821 | 15.78
3219 | 7.5763 | 18.5738 | 2.042 | 127.9878 | 1.8822 | 15.7876
3220 | 7.5782 | 18.5834 | 2.043 | 127.9916 | 1.8822 | 15.7952
3221 | 7.5801 | 18.593 | 2.044 | 127.9953 | 1.8823 | 15.8028
3222 | 7.582 | 18.6026 | 2.045 | 127.999 | 1.8823 | 15.8103
3223 | 7.5839 | 18.6122 | 2.046 | 128.0027 | 1.8824 | 15.8179
3224 | 7.5858 | 18.6219 | 2.047 | 128.0064 | 1.8824 | 15.8255
3225 | 7.5876 | 18.6315 | 2.0481 | 128.0101 | 1.8825 | 15.8331
3226 | 7.5895 | 18.6411 | 2.0491 | 128.0138 | 1.8826 | 15.8407
3227 | 7.5914 | 18.6507 | 2.0501 | 128.0175 | 1.8826 | 15.8483
3228 | 7.5933 | 18.6604 | 2.0511 | 128.0213 | 1.8827 | 15.8559
3229 | 7.5952 | 18.67 | 2.0521 | 128.025 | 1.8827 | 15.8635
3230 | 7.5971 | 18.6796 | 2.0531 | 128.0287 | 1.8828 | 15.8711
3231 | 7.5989 | 18.6893 | 2.0541 | 128.0324 | 1.8828 | 15.8787
3232 | 7.6008 | 18.6989 | 2.0551 | 128.0361 | 1.8829 | 15.8863
3233 | 7.6027 | 18.7086 | 2.0561 | 128.0398 | 1.8829 | 15.8939
3234 | 7.6046 | 18.7182 | 2.0571 | 128.0435 | 1.883 | 15.9015
3235 | 7.6065 | 18.7279 | 2.0582 | 128.0472 | 1.883 | 15.9091
3236 | 7.6084 | 18.7375 | 2.0592 | 128.051 | 1.8831 | 15.9167
3237 | 7.6102 | 18.7472 | 2.0602 | 128.0547 | 1.8832 | 15.9243
3238 | 7.6121 | 18.7569 | 2.0612 | 128.0584 | 1.8832 | 15.9319
3239 | 7.614 | 18.7665 | 2.0622 | 128.0621 | 1.8833 | 15.9395
3240 | 7.6159 | 18.7762 | 2.0632 | 128.0658 | 1.8833 | 15.9472
3241 | 7.6178 | 18.7859 | 2.0642 | 128.0695 | 1.8834 | 15.9548
3242 | 7.6197 | 18.7955 | 2.0652 | 128.0733 | 1.8834 | 15.9624
3243 | 7.6215 | 18.8052 | 2.0663 | 128.077 | 1.8835 | 15.97
3244 | 7.6234 | 18.8149 | 2.0673 | 128.0807 | 1.8835 | 15.9776
3245 | 7.6253 | 18.8246 | 2.0683 | 128.0844 | 1.8836 | 15.9853
3246 | 7.6272 | 18.8342 | 2.0693 | 128.0881 | 1.8836 | 15.9929
3247 | 7.6291 | 18.8439 | 2.0703 | 128.0918 | 1.8837 | 16.0005
3248 | 7.631 | 18.8536 | 2.0713 | 128.0956 | 1.8838 | 16.0082
3249 | 7.6328 | 18.8633 | 2.0724 | 128.0993 | 1.8838 | 16.0158
3250 | 7.6347 | 18.873 | 2.0734 | 128.103 | 1.8839 | 16.0234
3251 | 7.6366 | 18.8827 | 2.0744 | 128.1067 | 1.8839 | 16.0311
3252 | 7.6385 | 18.8924 | 2.0754 | 128.1104 | 1.884 | 16.0387
3253 | 7.6404 | 18.9021 | 2.0764 | 128.1142 | 1.884 | 16.0463
3254 | 7.6423 | 18.9118 | 2.0774 | 128.1179 | 1.8841 | 16.054
3255 | 7.6441 | 18.9215 | 2.0785 | 128.1216 | 1.8841 | 16.0616
3256 | 7.646 | 18.9312 | 2.0795 | 128.1253 | 1.8842 | 16.0693
3257 | 7.6479 | 18.9409 | 2.0805 | 128.129 | 1.8843 | 16.0769
3258 | 7.6498 | 18.9506 | 2.0815 | 128.1327 | 1.8843 | 16.0846
3259 | 7.6517 | 18.9604 | 2.0825 | 128.1365 | 1.8844 | 16.0922
3260 | 7.6536 | 18.9701 | 2.0835 | 128.1402 | 1.8844 | 16.0999
3261 | 7.6554 | 18.9798 | 2.0846 | 128.1439 | 1.8845 | 16.1075
3262 | 7.6573 | 18.9895 | 2.0856 | 128.1476 | 1.8845 | 16.1152
3263 | 7.6592 | 18.9993 | 2.0866 | 128.1514 | 1.8846 | 16.1229
3264 | 7.6611 | 19.009 | 2.0876 | 128.1551 | 1.8846 | 16.1305
3265 | 7.663 | 19.0187 | 2.0886 | 128.1588 | 1.8847 | 16.1382
3266 | 7.6649 | 19.0285 | 2.0897 | 128.1625 | 1.8847 | 16.1458
3267 | 7.6668 | 19.0382 | 2.0907 | 128.1662 | 1.8848 | 16.1535
3268 | 7.6686 | 19.048 | 2.0917 | 128.17 | 1.8849 | 16.1612
3269 | 7.6705 | 19.0577 | 2.0927 | 128.1737 | 1.8849 | 16.1689
3270 | 7.6724 | 19.0675 | 2.0937 | 128.1774 | 1.885 | 16.1765
3271 | 7.6743 | 19.0772 | 2.0948 | 128.1811 | 1.885 | 16.1842
3272 | 7.6762 | 19.087 | 2.0958 | 128.1848 | 1.8851 | 16.1919
3273 | 7.6781 | 19.0967 | 2.0968 | 128.1886 | 1.8851 | 16.1996
3274 | 7.6799 | 19.1065 | 2.0978 | 128.1923 | 1.8852 | 16.2072
3275 | 7.6818 | 19.1162 | 2.0989 | 128.196 | 1.8852 | 16.2149
3276 | 7.6837 | 19.126 | 2.0999 | 128.1997 | 1.8853 | 16.2226
3277 | 7.6856 | 19.1358 | 2.1009 | 128.2035 | 1.8853 | 16.2303
3278 | 7.6875 | 19.1456 | 2.1019 | 128.2072 | 1.8854 | 16.238
3279 | 7.6894 | 19.1553 | 2.103 | 128.2109 | 1.8855 | 16.2457
3280 | 7.6913 | 19.1651 | 2.104 | 128.2146 | 1.8855 | 16.2534
3281 | 7.6931 | 19.1749 | 2.105 | 128.2184 | 1.8856 | 16.2611
3282 | 7.695 | 19.1847 | 2.106 | 128.2221 | 1.8856 | 16.2688
3283 | 7.6969 | 19.1945 | 2.1071 | 128.2258 | 1.8857 | 16.2765
3284 | 7.6988 | 19.2042 | 2.1081 | 128.2295 | 1.8857 | 16.2842
3285 | 7.7007 | 19.214 | 2.1091 | 128.2333 | 1.8858 | 16.2919
3286 | 7.7026 | 19.2238 | 2.1101 | 128.237 | 1.8858 | 16.2996
3287 | 7.7045 | 19.2336 | 2.1112 | 128.2407 | 1.8859 | 16.3073
3288 | 7.7063 | 19.2434 | 2.1122 | 128.2444 | 1.8859 | 16.315
3289 | 7.7082 | 19.2532 | 2.1132 | 128.2482 | 1.886 | 16.3227
3290 | 7.7101 | 19.263 | 2.1142 | 128.2519 | 1.8861 | 16.3304
3291 | 7.712 | 19.2728 | 2.1153 | 128.2556 | 1.8861 | 16.3381
3292 | 7.7139 | 19.2826 | 2.1163 | 128.2593 | 1.8862 | 16.3458
3293 | 7.7158 | 19.2925 | 2.1173 | 128.2631 | 1.8862 | 16.3535
3294 | 7.7177 | 19.3023 | 2.1183 | 128.2668 | 1.8863 | 16.3613
3295 | 7.7195 | 19.3121 | 2.1194 | 128.2705 | 1.8863 | 16.369
3296 | 7.7214 | 19.3219 | 2.1204 | 128.2743 | 1.8864 | 16.3767
3297 | 7.7233 | 19.3317 | 2.1214 | 128.278 | 1.8864 | 16.3844
3298 | 7.7252 | 19.3416 | 2.1225 | 128.2817 | 1.8865 | 16.3922
3299 | 7.7271 | 19.3514 | 2.1235 | 128.2854 | 1.8866 | 16.3999
3300 | 7.729 | 19.3612 | 2.1245 | 128.2892 | 1.8866 | 16.4076
3301 | 7.7309 | 19.3711 | 2.1256 | 128.2929 | 1.8867 | 16.4153
3302 | 7.7328 | 19.3809 | 2.1266 | 128.2966 | 1.8867 | 16.4231
3303 | 7.7346 | 19.3907 | 2.1276 | 128.3004 | 1.8868 | 16.4308
3304 | 7.7365 | 19.4006 | 2.1286 | 128.3041 | 1.8868 | 16.4385
3305 | 7.7384 | 19.4104 | 2.1297 | 128.3078 | 1.8869 | 16.4463
3306 | 7.7403 | 19.4203 | 2.1307 | 128.3115 | 1.8869 | 16.454
3307 | 7.7422 | 19.4301 | 2.1317 | 128.3153 | 1.887 | 16.4618
3308 | 7.7441 | 19.44 | 2.1328 | 128.319 | 1.887 | 16.4695
3309 | 7.746 | 19.4498 | 2.1338 | 128.3227 | 1.8871 | 16.4773
3310 | 7.7478 | 19.4597 | 2.1348 | 128.3265 | 1.8872 | 16.485
3311 | 7.7497 | 19.4696 | 2.1359 | 128.3302 | 1.8872 | 16.4928
3312 | 7.7516 | 19.4794 | 2.1369 | 128.3339 | 1.8873 | 16.5005
3313 | 7.7535 | 19.4893 | 2.1379 | 128.3377 | 1.8873 | 16.5083
3314 | 7.7554 | 19.4992 | 2.139 | 128.3414 | 1.8874 | 16.516
3315 | 7.7573 | 19.5091 | 2.14 | 128.3451 | 1.8874 | 16.5238
3316 | 7.7592 | 19.5189 | 2.141 | 128.3488 | 1.8875 | 16.5315
3317 | 7.7611 | 19.5288 | 2.1421 | 128.3526 | 1.8875 | 16.5393
3318 | 7.7629 | 19.5387 | 2.1431 | 128.3563 | 1.8876 | 16.5471
3319 | 7.7648 | 19.5486 | 2.1441 | 128.36 | 1.8876 | 16.5548
3320 | 7.7667 | 19.5585 | 2.1452 | 128.3638 | 1.8877 | 16.5626
3321 | 7.7686 | 19.5684 | 2.1462 | 128.3675 | 1.8878 | 16.5704
3322 | 7.7705 | 19.5782 | 2.1473 | 128.3712 | 1.8878 | 16.5781
3323 | 7.7724 | 19.5881 | 2.1483 | 128.375 | 1.8879 | 16.5859
3324 | 7.7743 | 19.598 | 2.1493 | 128.3787 | 1.8879 | 16.5937
3325 | 7.7762 | 19.6079 | 2.1504 | 128.3824 | 1.888 | 16.6015
3326 | 7.778 | 19.6179 | 2.1514 | 128.3862 | 1.888 | 16.6092
3327 | 7.7799 | 19.6278 | 2.1524 | 128.3899 | 1.8881 | 16.617
3328 | 7.7818 | 19.6377 | 2.1535 | 128.3936 | 1.8881 | 16.6248
3329 | 7.7837 | 19.6476 | 2.1545 | 128.3974 | 1.8882 | 16.6326
3330 | 7.7856 | 19.6575 | 2.1556 | 128.4011 | 1.8883 | 16.6404
3331 | 7.7875 | 19.6674 | 2.1566 | 128.4048 | 1.8883 | 16.6482
3332 | 7.7894 | 19.6773 | 2.1576 | 128.4086 | 1.8884 | 16.656
3333 | 7.7913 | 19.6873 | 2.1587 | 128.4123 | 1.8884 | 16.6638
3334 | 7.7932 | 19.6972 | 2.1597 | 128.416 | 1.8885 | 16.6715
3335 | 7.795 | 19.7071 | 2.1608 | 128.4198 | 1.8885 | 16.6793
3336 | 7.7969 | 19.7171 | 2.1618 | 128.4235 | 1.8886 | 16.6871
3337 | 7.7988 | 19.727 | 2.1628 | 128.4272 | 1.8886 | 16.6949
3338 | 7.8007 | 19.7369 | 2.1639 | 128.431 | 1.8887 | 16.7027
3339 | 7.8026 | 19.7469 | 2.1649 | 128.4347 | 1.8887 | 16.7105
3340 | 7.8045 | 19.7568 | 2.166 | 128.4384 | 1.8888 | 16.7184
3341 | 7.8064 | 19.7668 | 2.167 | 128.4422 | 1.8889 | 16.7262
3342 | 7.8083 | 19.7767 | 2.168 | 128.4459 | 1.8889 | 16.734
3343 | 7.8102 | 19.7867 | 2.1691 | 128.4497 | 1.889 | 16.7418
3344 | 7.812 | 19.7966 | 2.1701 | 128.4534 | 1.889 | 16.7496
3345 | 7.8139 | 19.8066 | 2.1712 | 128.4571 | 1.8891 | 16.7574
3346 | 7.8158 | 19.8165 | 2.1722 | 128.4609 | 1.8891 | 16.7652
3347 | 7.8177 | 19.8265 | 2.1733 | 128.4646 | 1.8892 | 16.773
3348 | 7.8196 | 19.8365 | 2.1743 | 128.4683 | 1.8892 | 16.7809
3349 | 7.8215 | 19.8464 | 2.1753 | 128.4721 | 1.8893 | 16.7887
3350 | 7.8234 | 19.8564 | 2.1764 | 128.4758 | 1.8894 | 16.7965
3351 | 7.8253 | 19.8664 | 2.1774 | 128.4796 | 1.8894 | 16.8043
3352 | 7.8272 | 19.8764 | 2.1785 | 128.4833 | 1.8895 | 16.8122
3353 | 7.829 | 19.8863 | 2.1795 | 128.487 | 1.8895 | 16.82
3354 | 7.8309 | 19.8963 | 2.1806 | 128.4908 | 1.8896 | 16.8278
3355 | 7.8328 | 19.9063 | 2.1816 | 128.4945 | 1.8896 | 16.8357
3356 | 7.8347 | 19.9163 | 2.1827 | 128.4982 | 1.8897 | 16.8435
3357 | 7.8366 | 19.9263 | 2.1837 | 128.502 | 1.8897 | 16.8513
3358 | 7.8385 | 19.9363 | 2.1847 | 128.5057 | 1.8898 | 16.8592
3359 | 7.8404 | 19.9463 | 2.1858 | 128.5095 | 1.8898 | 16.867
3360 | 7.8423 | 19.9563 | 2.1868 | 128.5132 | 1.8899 | 16.8749
3361 | 7.8442 | 19.9663 | 2.1879 | 128.5169 | 1.89 | 16.8827
3362 | 7.8461 | 19.9763 | 2.1889 | 128.5207 | 1.89 | 16.8906
3363 | 7.8479 | 19.9863 | 2.19 | 128.5244 | 1.8901 | 16.8984
3364 | 7.8498 | 19.9963 | 2.191 | 128.5282 | 1.8901 | 16.9063
3365 | 7.8517 | 20.0063 | 2.1921 | 128.5319 | 1.8902 | 16.9141
3366 | 7.8536 | 20.0163 | 2.1931 | 128.5356 | 1.8902 | 16.922
3367 | 7.8555 | 20.0264 | 2.1942 | 128.5394 | 1.8903 | 16.9298
3368 | 7.8574 | 20.0364 | 2.1952 | 128.5431 | 1.8903 | 16.9377
3369 | 7.8593 | 20.0464 | 2.1963 | 128.5468 | 1.8904 | 16.9455
3370 | 7.8612 | 20.0564 | 2.1973 | 128.5506 | 1.8904 | 16.9534
3371 | 7.8631 | 20.0665 | 2.1984 | 128.5543 | 1.8905 | 16.9613
3372 | 7.865 | 20.0765 | 2.1994 | 128.5581 | 1.8906 | 16.9691
3373 | 7.8668 | 20.0865 | 2.2005 | 128.5618 | 1.8906 | 16.977
3374 | 7.8687 | 20.0966 | 2.2015 | 128.5656 | 1.8907 | 16.9849
3375 | 7.8706 | 20.1066 | 2.2026 | 128.5693 | 1.8907 | 16.9927
3376 | 7.8725 | 20.1167 | 2.2036 | 128.573 | 1.8908 | 17.0006
3377 | 7.8744 | 20.1267 | 2.2047 | 128.5768 | 1.8908 | 17.0085
3378 | 7.8763 | 20.1368 | 2.2057 | 128.5805 | 1.8909 | 17.0164
3379 | 7.8782 | 20.1468 | 2.2068 | 128.5843 | 1.8909 | 17.0242
3380 | 7.8801 | 20.1569 | 2.2078 | 128.588 | 1.891 | 17.0321
3381 | 7.882 | 20.1669 | 2.2089 | 128.5917 | 1.8911 | 17.04
3382 | 7.8839 | 20.177 | 2.2099 | 128.5955 | 1.8911 | 17.0479
3383 | 7.8858 | 20.187 | 2.211 | 128.5992 | 1.8912 | 17.0558
3384 | 7.8876 | 20.1971 | 2.212 | 128.603 | 1.8912 | 17.0637
3385 | 7.8895 | 20.2072 | 2.2131 | 128.6067 | 1.8913 | 17.0716
3386 | 7.8914 | 20.2173 | 2.2142 | 128.6105 | 1.8913 | 17.0794
3387 | 7.8933 | 20.2273 | 2.2152 | 128.6142 | 1.8914 | 17.0873
3388 | 7.8952 | 20.2374 | 2.2163 | 128.6179 | 1.8914 | 17.0952
3389 | 7.8971 | 20.2475 | 2.2173 | 128.6217 | 1.8915 | 17.1031
3390 | 7.899 | 20.2576 | 2.2184 | 128.6254 | 1.8916 | 17.111
3391 | 7.9009 | 20.2677 | 2.2194 | 128.6292 | 1.8916 | 17.1189
3392 | 7.9028 | 20.2777 | 2.2205 | 128.6329 | 1.8917 | 17.1268
3393 | 7.9047 | 20.2878 | 2.2215 | 128.6367 | 1.8917 | 17.1347
3394 | 7.9066 | 20.2979 | 2.2226 | 128.6404 | 1.8918 | 17.1427
3395 | 7.9085 | 20.308 | 2.2237 | 128.6441 | 1.8918 | 17.1506
3396 | 7.9103 | 20.3181 | 2.2247 | 128.6479 | 1.8919 | 17.1585
3397 | 7.9122 | 20.3282 | 2.2258 | 128.6516 | 1.8919 | 17.1664
3398 | 7.9141 | 20.3383 | 2.2268 | 128.6554 | 1.892 | 17.1743
3399 | 7.916 | 20.3485 | 2.2279 | 128.6591 | 1.892 | 17.1822
3400 | 7.9179 | 20.3586 | 2.2289 | 128.6629 | 1.8921 | 17.1901
3401 | 7.9198 | 20.3687 | 2.23 | 128.6666 | 1.8922 | 17.1981
3402 | 7.9217 | 20.3788 | 2.2311 | 128.6704 | 1.8922 | 17.206
3403 | 7.9236 | 20.3889 | 2.2321 | 128.6741 | 1.8923 | 17.2139
3404 | 7.9255 | 20.399 | 2.2332 | 128.6778 | 1.8923 | 17.2218
3405 | 7.9274 | 20.4092 | 2.2342 | 128.6816 | 1.8924 | 17.2298
3406 | 7.9293 | 20.4193 | 2.2353 | 128.6853 | 1.8924 | 17.2377
3407 | 7.9312 | 20.4294 | 2.2364 | 128.6891 | 1.8925 | 17.2456
3408 | 7.9331 | 20.4396 | 2.2374 | 128.6928 | 1.8925 | 17.2536
3409 | 7.9349 | 20.4497 | 2.2385 | 128.6966 | 1.8926 | 17.2615
3410 | 7.9368 | 20.4598 | 2.2395 | 128.7003 | 1.8927 | 17.2694
3411 | 7.9387 | 20.47 | 2.2406 | 128.7041 | 1.8927 | 17.2774
3412 | 7.9406 | 20.4801 | 2.2417 | 128.7078 | 1.8928 | 17.2853
3413 | 7.9425 | 20.4903 | 2.2427 | 128.7116 | 1.8928 | 17.2933
3414 | 7.9444 | 20.5004 | 2.2438 | 128.7153 | 1.8929 | 17.3012
3415 | 7.9463 | 20.5106 | 2.2448 | 128.7191 | 1.8929 | 17.3091
3416 | 7.9482 | 20.5207 | 2.2459 | 128.7228 | 1.893 | 17.3171
3417 | 7.9501 | 20.5309 | 2.247 | 128.7265 | 1.893 | 17.325
3418 | 7.952 | 20.5411 | 2.248 | 128.7303 | 1.8931 | 17.333
3419 | 7.9539 | 20.5512 | 2.2491 | 128.734 | 1.8931 | 17.341
3420 | 7.9558 | 20.5614 | 2.2502 | 128.7378 | 1.8932 | 17.3489
3421 | 7.9577 | 20.5716 | 2.2512 | 128.7415 | 1.8933 | 17.3569
3422 | 7.9596 | 20.5817 | 2.2523 | 128.7453 | 1.8933 | 17.3648
3423 | 7.9614 | 20.5919 | 2.2534 | 128.749 | 1.8934 | 17.3728
3424 | 7.9633 | 20.6021 | 2.2544 | 128.7528 | 1.8934 | 17.3808
3425 | 7.9652 | 20.6123 | 2.2555 | 128.7565 | 1.8935 | 17.3887
3426 | 7.9671 | 20.6225 | 2.2565 | 128.7603 | 1.8935 | 17.3967
3427 | 7.969 | 20.6326 | 2.2576 | 128.764 | 1.8936 | 17.4047
3428 | 7.9709 | 20.6428 | 2.2587 | 128.7678 | 1.8936 | 17.4126
3429 | 7.9728 | 20.653 | 2.2597 | 128.7715 | 1.8937 | 17.4206
3430 | 7.9747 | 20.6632 | 2.2608 | 128.7753 | 1.8938 | 17.4286
3431 | 7.9766 | 20.6734 | 2.2619 | 128.779 | 1.8938 | 17.4366
3432 | 7.9785 | 20.6836 | 2.2629 | 128.7828 | 1.8939 | 17.4445
3433 | 7.9804 | 20.6938 | 2.264 | 128.7865 | 1.8939 | 17.4525
3434 | 7.9823 | 20.704 | 2.2651 | 128.7903 | 1.894 | 17.4605
3435 | 7.9842 | 20.7142 | 2.2661 | 128.794 | 1.894 | 17.4685
3436 | 7.9861 | 20.7245 | 2.2672 | 128.7978 | 1.8941 | 17.4765
3437 | 7.988 | 20.7347 | 2.2683 | 128.8015 | 1.8941 | 17.4845
3438 | 7.9899 | 20.7449 | 2.2694 | 128.8053 | 1.8942 | 17.4925
3439 | 7.9917 | 20.7551 | 2.2704 | 128.809 | 1.8943 | 17.5004
3440 | 7.9936 | 20.7653 | 2.2715 | 128.8128 | 1.8943 | 17.5084
3441 | 7.9955 | 20.7756 | 2.2726 | 128.8165 | 1.8944 | 17.5164
3442 | 7.9974 | 20.7858 | 2.2736 | 128.8203 | 1.8944 | 17.5244
3443 | 7.9993 | 20.796 | 2.2747 | 128.824 | 1.8945 | 17.5324
3444 | 8.0012 | 20.8063 | 2.2758 | 128.8278 | 1.8945 | 17.5404
3445 | 8.0031 | 20.8165 | 2.2768 | 128.8315 | 1.8946 | 17.5484
3446 | 8.005 | 20.8267 | 2.2779 | 128.8353 | 1.8946 | 17.5565
3447 | 8.0069 | 20.837 | 2.279 | 128.839 | 1.8947 | 17.5645
3448 | 8.0088 | 20.8472 | 2.2801 | 128.8428 | 1.8947 | 17.5725
3449 | 8.0107 | 20.8575 | 2.2811 | 128.8465 | 1.8948 | 17.5805
3450 | 8.0126 | 20.8677 | 2.2822 | 128.8503 | 1.8949 | 17.5885
3451 | 8.0145 | 20.878 | 2.2833 | 128.854 | 1.8949 | 17.5965
3452 | 8.0164 | 20.8882 | 2.2843 | 128.8578 | 1.895 | 17.6045
3453 | 8.0183 | 20.8985 | 2.2854 | 128.8615 | 1.895 | 17.6125
3454 | 8.0202 | 20.9088 | 2.2865 | 128.8653 | 1.8951 | 17.6206
3455 | 8.0221 | 20.919 | 2.2876 | 128.869 | 1.8951 | 17.6286
3456 | 8.024 | 20.9293 | 2.2886 | 128.8728 | 1.8952 | 17.6366
3457 | 8.0259 | 20.9396 | 2.2897 | 128.8765 | 1.8952 | 17.6446
3458 | 8.0277 | 20.9498 | 2.2908 | 128.8803 | 1.8953 | 17.6527
3459 | 8.0296 | 20.9601 | 2.2919 | 128.884 | 1.8954 | 17.6607
3460 | 8.0315 | 20.9704 | 2.2929 | 128.8878 | 1.8954 | 17.6687
3461 | 8.0334 | 20.9807 | 2.294 | 128.8915 | 1.8955 | 17.6768
3462 | 8.0353 | 20.991 | 2.2951 | 128.8953 | 1.8955 | 17.6848
3463 | 8.0372 | 21.0013 | 2.2962 | 128.899 | 1.8956 | 17.6928
3464 | 8.0391 | 21.0116 | 2.2972 | 128.9028 | 1.8956 | 17.7009
3465 | 8.041 | 21.0218 | 2.2983 | 128.9065 | 1.8957 | 17.7089
3466 | 8.0429 | 21.0321 | 2.2994 | 128.9103 | 1.8957 | 17.717
3467 | 8.0448 | 21.0424 | 2.3005 | 128.914 | 1.8958 | 17.725
3468 | 8.0467 | 21.0527 | 2.3016 | 128.9178 | 1.8958 | 17.7331
3469 | 8.0486 | 21.0631 | 2.3026 | 128.9215 | 1.8959 | 17.7411
3470 | 8.0505 | 21.0734 | 2.3037 | 128.9253 | 1.896 | 17.7492
3471 | 8.0524 | 21.0837 | 2.3048 | 128.929 | 1.896 | 17.7572
3472 | 8.0543 | 21.094 | 2.3059 | 128.9328 | 1.8961 | 17.7653
3473 | 8.0562 | 21.1043 | 2.3069 | 128.9365 | 1.8961 | 17.7733
3474 | 8.0581 | 21.1146 | 2.308 | 128.9403 | 1.8962 | 17.7814
3475 | 8.06 | 21.1249 | 2.3091 | 128.9441 | 1.8962 | 17.7894
3476 | 8.0619 | 21.1353 | 2.3102 | 128.9478 | 1.8963 | 17.7975
3477 | 8.0638 | 21.1456 | 2.3113 | 128.9516 | 1.8963 | 17.8056
3478 | 8.0657 | 21.1559 | 2.3123 | 128.9553 | 1.8964 | 17.8136
3479 | 8.0676 | 21.1663 | 2.3134 | 128.9591 | 1.8965 | 17.8217
3480 | 8.0695 | 21.1766 | 2.3145 | 128.9628 | 1.8965 | 17.8298
3481 | 8.0714 | 21.1869 | 2.3156 | 128.9666 | 1.8966 | 17.8379
3482 | 8.0732 | 21.1973 | 2.3167 | 128.9703 | 1.8966 | 17.8459
3483 | 8.0751 | 21.2076 | 2.3177 | 128.9741 | 1.8967 | 17.854
3484 | 8.077 | 21.218 | 2.3188 | 128.9778 | 1.8967 | 17.8621
3485 | 8.0789 | 21.2283 | 2.3199 | 128.9816 | 1.8968 | 17.8702
3486 | 8.0808 | 21.2387 | 2.321 | 128.9853 | 1.8968 | 17.8782
3487 | 8.0827 | 21.249 | 2.3221 | 128.9891 | 1.8969 | 17.8863
3488 | 8.0846 | 21.2594 | 2.3232 | 128.9929 | 1.897 | 17.8944
3489 | 8.0865 | 21.2698 | 2.3242 | 128.9966 | 1.897 | 17.9025
3490 | 8.0884 | 21.2801 | 2.3253 | 129.0004 | 1.8971 | 17.9106
3491 | 8.0903 | 21.2905 | 2.3264 | 129.0041 | 1.8971 | 17.9187
3492 | 8.0922 | 21.3009 | 2.3275 | 129.0079 | 1.8972 | 17.9268
3493 | 8.0941 | 21.3112 | 2.3286 | 129.0116 | 1.8972 | 17.9349
3494 | 8.096 | 21.3216 | 2.3297 | 129.0154 | 1.8973 | 17.943
3495 | 8.0979 | 21.332 | 2.3307 | 129.0191 | 1.8973 | 17.9511
3496 | 8.0998 | 21.3424 | 2.3318 | 129.0229 | 1.8974 | 17.9592
3497 | 8.1017 | 21.3528 | 2.3329 | 129.0266 | 1.8975 | 17.9673
3498 | 8.1036 | 21.3631 | 2.334 | 129.0304 | 1.8975 | 17.9754
3499 | 8.1055 | 21.3735 | 2.3351 | 129.0342 | 1.8976 | 17.9835
3500 | 8.1074 | 21.3839 | 2.3362 | 129.0379 | 1.8976 | 17.9916
3501 | 8.1093 | 21.3943 | 2.3373 | 129.0417 | 1.8977 | 17.9997
3502 | 8.1112 | 21.4047 | 2.3383 | 129.0454 | 1.8977 | 18.0078
3503 | 8.1131 | 21.4151 | 2.3394 | 129.0492 | 1.8978 | 18.0159
3504 | 8.115 | 21.4255 | 2.3405 | 129.0529 | 1.8978 | 18.024
3505 | 8.1169 | 21.4359 | 2.3416 | 129.0567 | 1.8979 | 18.0322
3506 | 8.1188 | 21.4463 | 2.3427 | 129.0604 | 1.8979 | 18.0403
3507 | 8.1207 | 21.4568 | 2.3438 | 129.0642 | 1.898 | 18.0484
3508 | 8.1226 | 21.4672 | 2.3449 | 129.068 | 1.8981 | 18.0565
3509 | 8.1245 | 21.4776 | 2.346 | 129.0717 | 1.8981 | 18.0646
3510 | 8.1264 | 21.488 | 2.3471 | 129.0755 | 1.8982 | 18.0728
3511 | 8.1283 | 21.4984 | 2.3481 | 129.0792 | 1.8982 | 18.0809
3512 | 8.1302 | 21.5089 | 2.3492 | 129.083 | 1.8983 | 18.089
3513 | 8.1321 | 21.5193 | 2.3503 | 129.0867 | 1.8983 | 18.0972
3514 | 8.134 | 21.5297 | 2.3514 | 129.0905 | 1.8984 | 18.1053
3515 | 8.1359 | 21.5402 | 2.3525 | 129.0942 | 1.8984 | 18.1134
3516 | 8.1378 | 21.5506 | 2.3536 | 129.098 | 1.8985 | 18.1216
3517 | 8.1397 | 21.561 | 2.3547 | 129.1018 | 1.8986 | 18.1297
3518 | 8.1416 | 21.5715 | 2.3558 | 129.1055 | 1.8986 | 18.1379
3519 | 8.1435 | 21.5819 | 2.3569 | 129.1093 | 1.8987 | 18.146
3520 | 8.1454 | 21.5924 | 2.358 | 129.113 | 1.8987 | 18.1542
3521 | 8.1473 | 21.6028 | 2.3591 | 129.1168 | 1.8988 | 18.1623
3522 | 8.1492 | 21.6133 | 2.3601 | 129.1205 | 1.8988 | 18.1705
3523 | 8.1511 | 21.6237 | 2.3612 | 129.1243 | 1.8989 | 18.1786
3524 | 8.153 | 21.6342 | 2.3623 | 129.1281 | 1.8989 | 18.1868
3525 | 8.1549 | 21.6447 | 2.3634 | 129.1318 | 1.899 | 18.1949
3526 | 8.1568 | 21.6551 | 2.3645 | 129.1356 | 1.8991 | 18.2031
3527 | 8.1587 | 21.6656 | 2.3656 | 129.1393 | 1.8991 | 18.2112
3528 | 8.1605 | 21.6761 | 2.3667 | 129.1431 | 1.8992 | 18.2194
3529 | 8.1624 | 21.6866 | 2.3678 | 129.1468 | 1.8992 | 18.2276
3530 | 8.1643 | 21.697 | 2.3689 | 129.1506 | 1.8993 | 18.2357
3531 | 8.1662 | 21.7075 | 2.37 | 129.1543 | 1.8993 | 18.2439
3532 | 8.1681 | 21.718 | 2.3711 | 129.1581 | 1.8994 | 18.2521
3533 | 8.17 | 21.7285 | 2.3722 | 129.1619 | 1.8994 | 18.2602
3534 | 8.1719 | 21.739 | 2.3733 | 129.1656 | 1.8995 | 18.2684
3535 | 8.1738 | 21.7495 | 2.3744 | 129.1694 | 1.8995 | 18.2766
3536 | 8.1757 | 21.76 | 2.3755 | 129.1731 | 1.8996 | 18.2848
3537 | 8.1776 | 21.7705 | 2.3766 | 129.1769 | 1.8997 | 18.2929
3538 | 8.1795 | 21.781 | 2.3777 | 129.1806 | 1.8997 | 18.3011
3539 | 8.1814 | 21.7915 | 2.3788 | 129.1844 | 1.8998 | 18.3093
3540 | 8.1833 | 21.802 | 2.3799 | 129.1882 | 1.8998 | 18.3175
3541 | 8.1852 | 21.8125 | 2.381 | 129.1919 | 1.8999 | 18.3257
3542 | 8.1871 | 21.823 | 2.3821 | 129.1957 | 1.8999 | 18.3339
3543 | 8.189 | 21.8335 | 2.3832 | 129.1994 | 1.9 | 18.342
3544 | 8.1909 | 21.844 | 2.3843 | 129.2032 | 1.9 | 18.3502
3545 | 8.1928 | 21.8545 | 2.3854 | 129.207 | 1.9001 | 18.3584
3546 | 8.1947 | 21.8651 | 2.3865 | 129.2107 | 1.9002 | 18.3666
3547 | 8.1966 | 21.8756 | 2.3876 | 129.2145 | 1.9002 | 18.3748
3548 | 8.1985 | 21.8861 | 2.3887 | 129.2182 | 1.9003 | 18.383
3549 | 8.2004 | 21.8967 | 2.3898 | 129.222 | 1.9003 | 18.3912
3550 | 8.2023 | 21.9072 | 2.3909 | 129.2257 | 1.9004 | 18.3994
3551 | 8.2042 | 21.9177 | 2.392 | 129.2295 | 1.9004 | 18.4076
3552 | 8.2061 | 21.9283 | 2.3931 | 129.2333 | 1.9005 | 18.4158
3553 | 8.208 | 21.9388 | 2.3942 | 129.237 | 1.9005 | 18.424
3554 | 8.2099 | 21.9494 | 2.3953 | 129.2408 | 1.9006 | 18.4323
3555 | 8.2118 | 21.9599 | 2.3964 | 129.2445 | 1.9007 | 18.4405
3556 | 8.2137 | 21.9705 | 2.3975 | 129.2483 | 1.9007 | 18.4487
3557 | 8.2156 | 21.981 | 2.3986 | 129.2521 | 1.9008 | 18.4569
3558 | 8.2175 | 21.9916 | 2.3997 | 129.2558 | 1.9008 | 18.4651
3559 | 8.2194 | 22.0021 | 2.4008 | 129.2596 | 1.9009 | 18.4733
3560 | 8.2214 | 22.0127 | 2.4019 | 129.2633 | 1.9009 | 18.4816
3561 | 8.2233 | 22.0233 | 2.403 | 129.2671 | 1.901 | 18.4898
3562 | 8.2252 | 22.0338 | 2.4041 | 129.2708 | 1.901 | 18.498
3563 | 8.2271 | 22.0444 | 2.4052 | 129.2746 | 1.9011 | 18.5062
3564 | 8.229 | 22.055 | 2.4063 | 129.2784 | 1.9012 | 18.5145
3565 | 8.2309 | 22.0655 | 2.4074 | 129.2821 | 1.9012 | 18.5227
3566 | 8.2328 | 22.0761 | 2.4085 | 129.2859 | 1.9013 | 18.5309
3567 | 8.2347 | 22.0867 | 2.4096 | 129.2896 | 1.9013 | 18.5392
3568 | 8.2366 | 22.0973 | 2.4107 | 129.2934 | 1.9014 | 18.5474
3569 | 8.2385 | 22.1079 | 2.4118 | 129.2972 | 1.9014 | 18.5556
3570 | 8.2404 | 22.1185 | 2.4129 | 129.3009 | 1.9015 | 18.5639
3571 | 8.2423 | 22.1291 | 2.414 | 129.3047 | 1.9015 | 18.5721
3572 | 8.2442 | 22.1397 | 2.4151 | 129.3084 | 1.9016 | 18.5804
3573 | 8.2461 | 22.1503 | 2.4162 | 129.3122 | 1.9016 | 18.5886
3574 | 8.248 | 22.1609 | 2.4174 | 129.3159 | 1.9017 | 18.5969
3575 | 8.2499 | 22.1715 | 2.4185 | 129.3197 | 1.9018 | 18.6051
3576 | 8.2518 | 22.1821 | 2.4196 | 129.3235 | 1.9018 | 18.6134
3577 | 8.2537 | 22.1927 | 2.4207 | 129.3272 | 1.9019 | 18.6216
3578 | 8.2556 | 22.2033 | 2.4218 | 129.331 | 1.9019 | 18.6299
3579 | 8.2575 | 22.2139 | 2.4229 | 129.3347 | 1.902 | 18.6381
3580 | 8.2594 | 22.2245 | 2.424 | 129.3385 | 1.902 | 18.6464
3581 | 8.2613 | 22.2352 | 2.4251 | 129.3423 | 1.9021 | 18.6547
3582 | 8.2632 | 22.2458 | 2.4262 | 129.346 | 1.9021 | 18.6629
3583 | 8.2651 | 22.2564 | 2.4273 | 129.3498 | 1.9022 | 18.6712
3584 | 8.267 | 22.2671 | 2.4284 | 129.3535 | 1.9023 | 18.6795
3585 | 8.2689 | 22.2777 | 2.4296 | 129.3573 | 1.9023 | 18.6877
3586 | 8.2708 | 22.2883 | 2.4307 | 129.3611 | 1.9024 | 18.696
3587 | 8.2727 | 22.299 | 2.4318 | 129.3648 | 1.9024 | 18.7043
3588 | 8.2746 | 22.3096 | 2.4329 | 129.3686 | 1.9025 | 18.7126
3589 | 8.2765 | 22.3203 | 2.434 | 129.3723 | 1.9025 | 18.7208
3590 | 8.2784 | 22.3309 | 2.4351 | 129.3761 | 1.9026 | 18.7291
3591 | 8.2803 | 22.3416 | 2.4362 | 129.3799 | 1.9026 | 18.7374
3592 | 8.2822 | 22.3522 | 2.4373 | 129.3836 | 1.9027 | 18.7457
3593 | 8.2841 | 22.3629 | 2.4385 | 129.3874 | 1.9028 | 18.754
3594 | 8.286 | 22.3735 | 2.4396 | 129.3911 | 1.9028 | 18.7623
3595 | 8.2879 | 22.3842 | 2.4407 | 129.3949 | 1.9029 | 18.7705
3596 | 8.2898 | 22.3948 | 2.4418 | 129.3986 | 1.9029 | 18.7788
3597 | 8.2917 | 22.4055 | 2.4429 | 129.4024 | 1.903 | 18.7871
3598 | 8.2936 | 22.4162 | 2.444 | 129.4062 | 1.903 | 18.7954
3599 | 8.2955 | 22.4269 | 2.4451 | 129.4099 | 1.9031 | 18.8037
3600 | 8.2974 | 22.4375 | 2.4463 | 129.4137 | 1.9031 | 18.812
3601 | 8.2993 | 22.4482 | 2.4474 | 129.4174 | 1.9032 | 18.8203
3602 | 8.3012 | 22.4589 | 2.4485 | 129.4212 | 1.9033 | 18.8286
3603 | 8.3031 | 22.4696 | 2.4496 | 129.425 | 1.9033 | 18.8369
3604 | 8.305 | 22.4803 | 2.4507 | 129.4287 | 1.9034 | 18.8452
3605 | 8.3069 | 22.491 | 2.4518 | 129.4325 | 1.9034 | 18.8535
3606 | 8.3089 | 22.5017 | 2.4529 | 129.4362 | 1.9035 | 18.8618
3607 | 8.3108 | 22.5124 | 2.4541 | 129.44 | 1.9035 | 18.8702
3608 | 8.3127 | 22.5231 | 2.4552 | 129.4438 | 1.9036 | 18.8785
3609 | 8.3146 | 22.5338 | 2.4563 | 129.4475 | 1.9036 | 18.8868
3610 | 8.3165 | 22.5445 | 2.4574 | 129.4513 | 1.9037 | 18.8951
3611 | 8.3184 | 22.5552 | 2.4585 | 129.455 | 1.9038 | 18.9034
3612 | 8.3203 | 22.5659 | 2.4597 | 129.4588 | 1.9038 | 18.9117
3613 | 8.3222 | 22.5766 | 2.4608 | 129.4626 | 1.9039 | 18.9201
3614 | 8.3241 | 22.5873 | 2.4619 | 129.4663 | 1.9039 | 18.9284
3615 | 8.326 | 22.598 | 2.463 | 129.4701 | 1.904 | 18.9367
3616 | 8.3279 | 22.6088 | 2.4641 | 129.4738 | 1.904 | 18.945
3617 | 8.3298 | 22.6195 | 2.4652 | 129.4776 | 1.9041 | 18.9534
3618 | 8.3317 | 22.6302 | 2.4664 | 129.4814 | 1.9041 | 18.9617
3619 | 8.3336 | 22.6409 | 2.4675 | 129.4851 | 1.9042 | 18.97
3620 | 8.3355 | 22.6517 | 2.4686 | 129.4889 | 1.9042 | 18.9784
3621 | 8.3374 | 22.6624 | 2.4697 | 129.4926 | 1.9043 | 18.9867
3622 | 8.3393 | 22.6731 | 2.4709 | 129.4964 | 1.9044 | 18.9951
3623 | 8.3412 | 22.6839 | 2.472 | 129.5002 | 1.9044 | 19.0034
3624 | 8.3431 | 22.6946 | 2.4731 | 129.5039 | 1.9045 | 19.0117
3625 | 8.345 | 22.7054 | 2.4742 | 129.5077 | 1.9045 | 19.0201
3626 | 8.3469 | 22.7161 | 2.4753 | 129.5114 | 1.9046 | 19.0284
3627 | 8.3488 | 22.7269 | 2.4765 | 129.5152 | 1.9046 | 19.0368
3628 | 8.3507 | 22.7376 | 2.4776 | 129.519 | 1.9047 | 19.0451
3629 | 8.3526 | 22.7484 | 2.4787 | 129.5227 | 1.9047 | 19.0535
3630 | 8.3545 | 22.7592 | 2.4798 | 129.5265 | 1.9048 | 19.0619
3631 | 8.3565 | 22.7699 | 2.481 | 129.5302 | 1.9049 | 19.0702
3632 | 8.3584 | 22.7807 | 2.4821 | 129.534 | 1.9049 | 19.0786
3633 | 8.3603 | 22.7915 | 2.4832 | 129.5378 | 1.905 | 19.0869
3634 | 8.3622 | 22.8022 | 2.4843 | 129.5415 | 1.905 | 19.0953
3635 | 8.3641 | 22.813 | 2.4855 | 129.5453 | 1.9051 | 19.1037
3636 | 8.366 | 22.8238 | 2.4866 | 129.549 | 1.9051 | 19.112
3637 | 8.3679 | 22.8346 | 2.4877 | 129.5528 | 1.9052 | 19.1204
3638 | 8.3698 | 22.8454 | 2.4888 | 129.5565 | 1.9052 | 19.1288
3639 | 8.3717 | 22.8562 | 2.49 | 129.5603 | 1.9053 | 19.1371
3640 | 8.3736 | 22.8669 | 2.4911 | 129.5641 | 1.9054 | 19.1455
3641 | 8.3755 | 22.8777 | 2.4922 | 129.5678 | 1.9054 | 19.1539
3642 | 8.3774 | 22.8885 | 2.4933 | 129.5716 | 1.9055 | 19.1623
3643 | 8.3793 | 22.8993 | 2.4945 | 129.5753 | 1.9055 | 19.1706
3644 | 8.3812 | 22.9101 | 2.4956 | 129.5791 | 1.9056 | 19.179
3645 | 8.3831 | 22.9209 | 2.4967 | 129.5829 | 1.9056 | 19.1874
3646 | 8.385 | 22.9318 | 2.4978 | 129.5866 | 1.9057 | 19.1958
3647 | 8.3869 | 22.9426 | 2.499 | 129.5904 | 1.9057 | 19.2042
3648 | 8.3888 | 22.9534 | 2.5001 | 129.5941 | 1.9058 | 19.2126
3649 | 8.3907 | 22.9642 | 2.5012 | 129.5979 | 1.9059 | 19.221
3650 | 8.3927 | 22.975 | 2.5024 | 129.6017 | 1.9059 | 19.2294
3651 | 8.3946 | 22.9858 | 2.5035 | 129.6054 | 1.906 | 19.2378
3652 | 8.3965 | 22.9967 | 2.5046 | 129.6092 | 1.906 | 19.2462
3653 | 8.3984 | 23.0075 | 2.5058 | 129.6129 | 1.9061 | 19.2546
3654 | 8.4003 | 23.0183 | 2.5069 | 129.6167 | 1.9061 | 19.263
3655 | 8.4022 | 23.0292 | 2.508 | 129.6205 | 1.9062 | 19.2714
3656 | 8.4041 | 23.04 | 2.5091 | 129.6242 | 1.9062 | 19.2798
3657 | 8.406 | 23.0508 | 2.5103 | 129.628 | 1.9063 | 19.2882
3658 | 8.4079 | 23.0617 | 2.5114 | 129.6317 | 1.9063 | 19.2966
3659 | 8.4098 | 23.0725 | 2.5125 | 129.6355 | 1.9064 | 19.305
3660 | 8.4117 | 23.0834 | 2.5137 | 129.6393 | 1.9065 | 19.3134
3661 | 8.4136 | 23.0942 | 2.5148 | 129.643 | 1.9065 | 19.3218
3662 | 8.4155 | 23.1051 | 2.5159 | 129.6468 | 1.9066 | 19.3302
3663 | 8.4174 | 23.1159 | 2.5171 | 129.6505 | 1.9066 | 19.3387
3664 | 8.4193 | 23.1268 | 2.5182 | 129.6543 | 1.9067 | 19.3471
3665 | 8.4213 | 23.1376 | 2.5193 | 129.658 | 1.9067 | 19.3555
3666 | 8.4232 | 23.1485 | 2.5205 | 129.6618 | 1.9068 | 19.3639
3667 | 8.4251 | 23.1594 | 2.5216 | 129.6656 | 1.9068 | 19.3723
3668 | 8.427 | 23.1703 | 2.5227 | 129.6693 | 1.9069 | 19.3808
3669 | 8.4289 | 23.1811 | 2.5239 | 129.6731 | 1.907 | 19.3892
3670 | 8.4308 | 23.192 | 2.525 | 129.6768 | 1.907 | 19.3976
3671 | 8.4327 | 23.2029 | 2.5261 | 129.6806 | 1.9071 | 19.4061
3672 | 8.4346 | 23.2138 | 2.5273 | 129.6844 | 1.9071 | 19.4145
3673 | 8.4365 | 23.2246 | 2.5284 | 129.6881 | 1.9072 | 19.4229
3674 | 8.4384 | 23.2355 | 2.5296 | 129.6919 | 1.9072 | 19.4314
3675 | 8.4403 | 23.2464 | 2.5307 | 129.6956 | 1.9073 | 19.4398
3676 | 8.4422 | 23.2573 | 2.5318 | 129.6994 | 1.9073 | 19.4483
3677 | 8.4441 | 23.2682 | 2.533 | 129.7032 | 1.9074 | 19.4567
3678 | 8.446 | 23.2791 | 2.5341 | 129.7069 | 1.9075 | 19.4652
3679 | 8.4479 | 23.29 | 2.5352 | 129.7107 | 1.9075 | 19.4736
3680 | 8.4499 | 23.3009 | 2.5364 | 129.7144 | 1.9076 | 19.4821
3681 | 8.4518 | 23.3118 | 2.5375 | 129.7182 | 1.9076 | 19.4905
3682 | 8.4537 | 23.3227 | 2.5387 | 129.7219 | 1.9077 | 19.499
3683 | 8.4556 | 23.3337 | 2.5398 | 129.7257 | 1.9077 | 19.5074
3684 | 8.4575 | 23.3446 | 2.5409 | 129.7295 | 1.9078 | 19.5159
3685 | 8.4594 | 23.3555 | 2.5421 | 129.7332 | 1.9078 | 19.5243
3686 | 8.4613 | 23.3664 | 2.5432 | 129.737 | 1.9079 | 19.5328
3687 | 8.4632 | 23.3773 | 2.5443 | 129.7407 | 1.908 | 19.5413
3688 | 8.4651 | 23.3883 | 2.5455 | 129.7445 | 1.908 | 19.5497
3689 | 8.467 | 23.3992 | 2.5466 | 129.7483 | 1.9081 | 19.5582
3690 | 8.4689 | 23.4101 | 2.5478 | 129.752 | 1.9081 | 19.5667
3691 | 8.4708 | 23.4211 | 2.5489 | 129.7558 | 1.9082 | 19.5751
3692 | 8.4728 | 23.432 | 2.5501 | 129.7595 | 1.9082 | 19.5836
3693 | 8.4747 | 23.443 | 2.5512 | 129.7633 | 1.9083 | 19.5921
3694 | 8.4766 | 23.4539 | 2.5523 | 129.767 | 1.9083 | 19.6006
3695 | 8.4785 | 23.4648 | 2.5535 | 129.7708 | 1.9084 | 19.609
3696 | 8.4804 | 23.4758 | 2.5546 | 129.7746 | 1.9084 | 19.6175
3697 | 8.4823 | 23.4868 | 2.5558 | 129.7783 | 1.9085 | 19.626
3698 | 8.4842 | 23.4977 | 2.5569 | 129.7821 | 1.9086 | 19.6345
3699 | 8.4861 | 23.5087 | 2.5581 | 129.7858 | 1.9086 | 19.643
3700 | 8.488 | 23.5196 | 2.5592 | 129.7896 | 1.9087 | 19.6515
3701 | 8.4899 | 23.5306 | 2.5603 | 129.7933 | 1.9087 | 19.66
3702 | 8.4918 | 23.5416 | 2.5615 | 129.7971 | 1.9088 | 19.6685
3703 | 8.4937 | 23.5525 | 2.5626 | 129.8009 | 1.9088 | 19.677
3704 | 8.4957 | 23.5635 | 2.5638 | 129.8046 | 1.9089 | 19.6854
3705 | 8.4976 | 23.5745 | 2.5649 | 129.8084 | 1.9089 | 19.6939
3706 | 8.4995 | 23.5855 | 2.5661 | 129.8121 | 1.909 | 19.7024
3707 | 8.5014 | 23.5965 | 2.5672 | 129.8159 | 1.9091 | 19.7109
3708 | 8.5033 | 23.6074 | 2.5684 | 129.8196 | 1.9091 | 19.7195
3709 | 8.5052 | 23.6184 | 2.5695 | 129.8234 | 1.9092 | 19.728
3710 | 8.5071 | 23.6294 | 2.5706 | 129.8272 | 1.9092 | 19.7365
3711 | 8.509 | 23.6404 | 2.5718 | 129.8309 | 1.9093 | 19.745
3712 | 8.5109 | 23.6514 | 2.5729 | 129.8347 | 1.9093 | 19.7535
3713 | 8.5128 | 23.6624 | 2.5741 | 129.8384 | 1.9094 | 19.762
3714 | 8.5147 | 23.6734 | 2.5752 | 129.8422 | 1.9094 | 19.7705
3715 | 8.5167 | 23.6844 | 2.5764 | 129.8459 | 1.9095 | 19.779
3716 | 8.5186 | 23.6954 | 2.5775 | 129.8497 | 1.9096 | 19.7876
3717 | 8.5205 | 23.7064 | 2.5787 | 129.8535 | 1.9096 | 19.7961
3718 | 8.5224 | 23.7174 | 2.5798 | 129.8572 | 1.9097 | 19.8046
3719 | 8.5243 | 23.7285 | 2.581 | 129.861 | 1.9097 | 19.8131
3720 | 8.5262 | 23.7395 | 2.5821 | 129.8647 | 1.9098 | 19.8217
3721 | 8.5281 | 23.7505 | 2.5833 | 129.8685 | 1.9098 | 19.8302
3722 | 8.53 | 23.7615 | 2.5844 | 129.8722 | 1.9099 | 19.8387
3723 | 8.5319 | 23.7726 | 2.5856 | 129.876 | 1.9099 | 19.8472
3724 | 8.5338 | 23.7836 | 2.5867 | 129.8798 | 1.91 | 19.8558
3725 | 8.5358 | 23.7946 | 2.5879 | 129.8835 | 1.9101 | 19.8643
3726 | 8.5377 | 23.8057 | 2.589 | 129.8873 | 1.9101 | 19.8729
3727 | 8.5396 | 23.8167 | 2.5902 | 129.891 | 1.9102 | 19.8814
3728 | 8.5415 | 23.8278 | 2.5913 | 129.8948 | 1.9102 | 19.8899
3729 | 8.5434 | 23.8388 | 2.5925 | 129.8985 | 1.9103 | 19.8985
3730 | 8.5453 | 23.8498 | 2.5936 | 129.9023 | 1.9103 | 19.907
3731 | 8.5472 | 23.8609 | 2.5948 | 129.906 | 1.9104 | 19.9156
3732 | 8.5491 | 23.872 | 2.5959 | 129.9098 | 1.9104 | 19.9241
3733 | 8.551 | 23.883 | 2.5971 | 129.9136 | 1.9105 | 19.9327
3734 | 8.5529 | 23.8941 | 2.5983 | 129.9173 | 1.9105 | 19.9412
3735 | 8.5549 | 23.9051 | 2.5994 | 129.9211 | 1.9106 | 19.9498
3736 | 8.5568 | 23.9162 | 2.6006 | 129.9248 | 1.9107 | 19.9583
3737 | 8.5587 | 23.9273 | 2.6017 | 129.9286 | 1.9107 | 19.9669
3738 | 8.5606 | 23.9383 | 2.6029 | 129.9323 | 1.9108 | 19.9755
3739 | 8.5625 | 23.9494 | 2.604 | 129.9361 | 1.9108 | 19.984
3740 | 8.5644 | 23.9605 | 2.6052 | 129.9398 | 1.9109 | 19.9926
3741 | 8.5663 | 23.9716 | 2.6063 | 129.9436 | 1.9109 | 20.0012
3742 | 8.5682 | 23.9827 | 2.6075 | 129.9473 | 1.911 | 20.0097
3743 | 8.5701 | 23.9937 | 2.6086 | 129.9511 | 1.911 | 20.0183
3744 | 8.5721 | 24.0048 | 2.6098 | 129.9549 | 1.9111 | 20.0269
3745 | 8.574 | 24.0159 | 2.611 | 129.9586 | 1.9112 | 20.0355
3746 | 8.5759 | 24.027 | 2.6121 | 129.9624 | 1.9112 | 20.044
3747 | 8.5778 | 24.0381 | 2.6133 | 129.9661 | 1.9113 | 20.0526
3748 | 8.5797 | 24.0492 | 2.6144 | 129.9699 | 1.9113 | 20.0612
3749 | 8.5816 | 24.0603 | 2.6156 | 129.9736 | 1.9114 | 20.0698
3750 | 8.5835 | 24.0714 | 2.6167 | 129.9774 | 1.9114 | 20.0784
3751 | 8.5854 | 24.0825 | 2.6179 | 129.9811 | 1.9115 | 20.0869
3752 | 8.5873 | 24.0936 | 2.6191 | 129.9849 | 1.9115 | 20.0955
3753 | 8.5893 | 24.1048 | 2.6202 | 129.9886 | 1.9116 | 20.1041
3754 | 8.5912 | 24.1159 | 2.6214 | 129.9924 | 1.9117 | 20.1127
3755 | 8.5931 | 24.127 | 2.6225 | 129.9962 | 1.9117 | 20.1213
3756 | 8.595 | 24.1381 | 2.6237 | 129.9999 | 1.9118 | 20.1299
3757 | 8.5969 | 24.1493 | 2.6249 | 130.0037 | 1.9118 | 20.1385
3758 | 8.5988 | 24.1604 | 2.626 | 130.0074 | 1.9119 | 20.1471
3759 | 8.6007 | 24.1715 | 2.6272 | 130.0112 | 1.9119 | 20.1557
3760 | 8.6026 | 24.1826 | 2.6283 | 130.0149 | 1.912 | 20.1643
3761 | 8.6045 | 24.1938 | 2.6295 | 130.0187 | 1.912 | 20.1729
3762 | 8.6065 | 24.2049 | 2.6307 | 130.0224 | 1.9121 | 20.1815
3763 | 8.6084 | 24.2161 | 2.6318 | 130.0262 | 1.9121 | 20.1901
3764 | 8.6103 | 24.2272 | 2.633 | 130.0299 | 1.9122 | 20.1987
3765 | 8.6122 | 24.2384 | 2.6342 | 130.0337 | 1.9123 | 20.2074
3766 | 8.6141 | 24.2495 | 2.6353 | 130.0374 | 1.9123 | 20.216
3767 | 8.616 | 24.2607 | 2.6365 | 130.0412 | 1.9124 | 20.2246
3768 | 8.6179 | 24.2718 | 2.6376 | 130.0449 | 1.9124 | 20.2332
3769 | 8.6198 | 24.283 | 2.6388 | 130.0487 | 1.9125 | 20.2418
3770 | 8.6218 | 24.2942 | 2.64 | 130.0524 | 1.9125 | 20.2504
3771 | 8.6237 | 24.3053 | 2.6411 | 130.0562 | 1.9126 | 20.2591
3772 | 8.6256 | 24.3165 | 2.6423 | 130.06 | 1.9126 | 20.2677
3773 | 8.6275 | 24.3277 | 2.6435 | 130.0637 | 1.9127 | 20.2763
3774 | 8.6294 | 24.3388 | 2.6446 | 130.0675 | 1.9128 | 20.285
3775 | 8.6313 | 24.35 | 2.6458 | 130.0712 | 1.9128 | 20.2936
3776 | 8.6332 | 24.3612 | 2.647 | 130.075 | 1.9129 | 20.3022
3777 | 8.6351 | 24.3724 | 2.6481 | 130.0787 | 1.9129 | 20.3109
3778 | 8.6371 | 24.3836 | 2.6493 | 130.0825 | 1.913 | 20.3195
3779 | 8.639 | 24.3948 | 2.6505 | 130.0862 | 1.913 | 20.3281
3780 | 8.6409 | 24.406 | 2.6516 | 130.09 | 1.9131 | 20.3368
3781 | 8.6428 | 24.4172 | 2.6528 | 130.0937 | 1.9131 | 20.3454
3782 | 8.6447 | 24.4284 | 2.654 | 130.0975 | 1.9132 | 20.3541
3783 | 8.6466 | 24.4396 | 2.6551 | 130.1012 | 1.9133 | 20.3627
3784 | 8.6485 | 24.4508 | 2.6563 | 130.105 | 1.9133 | 20.3714
3785 | 8.6505 | 24.462 | 2.6575 | 130.1087 | 1.9134 | 20.38
3786 | 8.6524 | 24.4732 | 2.6586 | 130.1125 | 1.9134 | 20.3887
3787 | 8.6543 | 24.4844 | 2.6598 | 130.1162 | 1.9135 | 20.3973
3788 | 8.6562 | 24.4956 | 2.661 | 130.12 | 1.9135 | 20.406
3789 | 8.6581 | 24.5068 | 2.6621 | 130.1237 | 1.9136 | 20.4146
3790 | 8.66 | 24.518 | 2.6633 | 130.1275 | 1.9136 | 20.4233
3791 | 8.6619 | 24.5293 | 2.6645 | 130.1312 | 1.9137 | 20.432
3792 | 8.6638 | 24.5405 | 2.6657 | 130.135 | 1.9137 | 20.4406
3793 | 8.6658 | 24.5517 | 2.6668 | 130.1387 | 1.9138 | 20.4493
3794 | 8.6677 | 24.563 | 2.668 | 130.1425 | 1.9139 | 20.458
3795 | 8.6696 | 24.5742 | 2.6692 | 130.1462 | 1.9139 | 20.4666
3796 | 8.6715 | 24.5854 | 2.6703 | 130.15 | 1.914 | 20.4753
3797 | 8.6734 | 24.5967 | 2.6715 | 130.1537 | 1.914 | 20.484
3798 | 8.6753 | 24.6079 | 2.6727 | 130.1575 | 1.9141 | 20.4927
3799 | 8.6772 | 24.6192 | 2.6739 | 130.1612 | 1.9141 | 20.5013
3800 | 8.6792 | 24.6304 | 2.675 | 130.165 | 1.9142 | 20.51
3801 | 8.6811 | 24.6417 | 2.6762 | 130.1687 | 1.9142 | 20.5187
3802 | 8.683 | 24.6529 | 2.6774 | 130.1725 | 1.9143 | 20.5274
3803 | 8.6849 | 24.6642 | 2.6785 | 130.1762 | 1.9144 | 20.5361
3804 | 8.6868 | 24.6755 | 2.6797 | 130.18 | 1.9144 | 20.5448
3805 | 8.6887 | 24.6867 | 2.6809 | 130.1837 | 1.9145 | 20.5534
3806 | 8.6906 | 24.698 | 2.6821 | 130.1875 | 1.9145 | 20.5621
3807 | 8.6926 | 24.7093 | 2.6832 | 130.1912 | 1.9146 | 20.5708
3808 | 8.6945 | 24.7205 | 2.6844 | 130.195 | 1.9146 | 20.5795
3809 | 8.6964 | 24.7318 | 2.6856 | 130.1987 | 1.9147 | 20.5882
3810 | 8.6983 | 24.7431 | 2.6868 | 130.2025 | 1.9147 | 20.5969
3811 | 8.7002 | 24.7544 | 2.6879 | 130.2062 | 1.9148 | 20.6056
3812 | 8.7021 | 24.7657 | 2.6891 | 130.21 | 1.9149 | 20.6143
3813 | 8.704 | 24.7769 | 2.6903 | 130.2137 | 1.9149 | 20.623
3814 | 8.706 | 24.7882 | 2.6915 | 130.2174 | 1.915 | 20.6317
3815 | 8.7079 | 24.7995 | 2.6926 | 130.2212 | 1.915 | 20.6404
3816 | 8.7098 | 24.8108 | 2.6938 | 130.2249 | 1.9151 | 20.6492
3817 | 8.7117 | 24.8221 | 2.695 | 130.2287 | 1.9151 | 20.6579
3818 | 8.7136 | 24.8334 | 2.6962 | 130.2324 | 1.9152 | 20.6666
3819 | 8.7155 | 24.8447 | 2.6974 | 130.2362 | 1.9152 | 20.6753
3820 | 8.7175 | 24.856 | 2.6985 | 130.2399 | 1.9153 | 20.684
3821 | 8.7194 | 24.8674 | 2.6997 | 130.2437 | 1.9153 | 20.6927
3822 | 8.7213 | 24.8787 | 2.7009 | 130.2474 | 1.9154 | 20.7015
3823 | 8.7232 | 24.89 | 2.7021 | 130.2512 | 1.9155 | 20.7102
3824 | 8.7251 | 24.9013 | 2.7033 | 130.2549 | 1.9155 | 20.7189
3825 | 8.727 | 24.9126 | 2.7044 | 130.2587 | 1.9156 | 20.7276
3826 | 8.7289 | 24.924 | 2.7056 | 130.2624 | 1.9156 | 20.7364
3827 | 8.7309 | 24.9353 | 2.7068 | 130.2662 | 1.9157 | 20.7451
3828 | 8.7328 | 24.9466 | 2.708 | 130.2699 | 1.9157 | 20.7538
3829 | 8.7347 | 24.9579 | 2.7092 | 130.2736 | 1.9158 | 20.7626
3830 | 8.7366 | 24.9693 | 2.7103 | 130.2774 | 1.9158 | 20.7713
3831 | 8.7385 | 24.9806 | 2.7115 | 130.2811 | 1.9159 | 20.7801
3832 | 8.7404 | 24.992 | 2.7127 | 130.2849 | 1.916 | 20.7888
3833 | 8.7424 | 25.0033 | 2.7139 | 130.2886 | 1.916 | 20.7975
3834 | 8.7443 | 25.0147 | 2.7151 | 130.2924 | 1.9161 | 20.8063
3835 | 8.7462 | 25.026 | 2.7162 | 130.2961 | 1.9161 | 20.815
3836 | 8.7481 | 25.0374 | 2.7174 | 130.2999 | 1.9162 | 20.8238
3837 | 8.75 | 25.0487 | 2.7186 | 130.3036 | 1.9162 | 20.8325
3838 | 8.7519 | 25.0601 | 2.7198 | 130.3073 | 1.9163 | 20.8413
3839 | 8.7539 | 25.0715 | 2.721 | 130.3111 | 1.9163 | 20.85
3840 | 8.7558 | 25.0828 | 2.7222 | 130.3148 | 1.9164 | 20.8588
3841 | 8.7577 | 25.0942 | 2.7234 | 130.3186 | 1.9164 | 20.8676
3842 | 8.7596 | 25.1056 | 2.7245 | 130.3223 | 1.9165 | 20.8763
3843 | 8.7615 | 25.1169 | 2.7257 | 130.3261 | 1.9166 | 20.8851
3844 | 8.7634 | 25.1283 | 2.7269 | 130.3298 | 1.9166 | 20.8938
3845 | 8.7654 | 25.1397 | 2.7281 | 130.3336 | 1.9167 | 20.9026
3846 | 8.7673 | 25.1511 | 2.7293 | 130.3373 | 1.9167 | 20.9114
3847 | 8.7692 | 25.1625 | 2.7305 | 130.341 | 1.9168 | 20.9201
3848 | 8.7711 | 25.1739 | 2.7317 | 130.3448 | 1.9168 | 20.9289
3849 | 8.773 | 25.1852 | 2.7328 | 130.3485 | 1.9169 | 20.9377
3850 | 8.7749 | 25.1966 | 2.734 | 130.3523 | 1.9169 | 20.9465
3851 | 8.7769 | 25.208 | 2.7352 | 130.356 | 1.917 | 20.9552
3852 | 8.7788 | 25.2194 | 2.7364 | 130.3597 | 1.9171 | 20.964
3853 | 8.7807 | 25.2308 | 2.7376 | 130.3635 | 1.9171 | 20.9728
3854 | 8.7826 | 25.2423 | 2.7388 | 130.3672 | 1.9172 | 20.9816
3855 | 8.7845 | 25.2537 | 2.74 | 130.371 | 1.9172 | 20.9904
3856 | 8.7864 | 25.2651 | 2.7412 | 130.3747 | 1.9173 | 20.9992
3857 | 8.7884 | 25.2765 | 2.7423 | 130.3785 | 1.9173 | 21.008
3858 | 8.7903 | 25.2879 | 2.7435 | 130.3822 | 1.9174 | 21.0167
3859 | 8.7922 | 25.2993 | 2.7447 | 130.3859 | 1.9174 | 21.0255
3860 | 8.7941 | 25.3108 | 2.7459 | 130.3897 | 1.9175 | 21.0343
3861 | 8.796 | 25.3222 | 2.7471 | 130.3934 | 1.9176 | 21.0431
3862 | 8.7979 | 25.3336 | 2.7483 | 130.3972 | 1.9176 | 21.0519
3863 | 8.7999 | 25.345 | 2.7495 | 130.4009 | 1.9177 | 21.0607
3864 | 8.8018 | 25.3565 | 2.7507 | 130.4046 | 1.9177 | 21.0695
3865 | 8.8037 | 25.3679 | 2.7519 | 130.4084 | 1.9178 | 21.0783
3866 | 8.8056 | 25.3794 | 2.7531 | 130.4121 | 1.9178 | 21.0871
3867 | 8.8075 | 25.3908 | 2.7543 | 130.4159 | 1.9179 | 21.0959
3868 | 8.8094 | 25.4023 | 2.7554 | 130.4196 | 1.9179 | 21.1048
3869 | 8.8114 | 25.4137 | 2.7566 | 130.4233 | 1.918 | 21.1136
3870 | 8.8133 | 25.4252 | 2.7578 | 130.4271 | 1.918 | 21.1224
3871 | 8.8152 | 25.4366 | 2.759 | 130.4308 | 1.9181 | 21.1312
3872 | 8.8171 | 25.4481 | 2.7602 | 130.4346 | 1.9182 | 21.14
3873 | 8.819 | 25.4595 | 2.7614 | 130.4383 | 1.9182 | 21.1488
3874 | 8.821 | 25.471 | 2.7626 | 130.442 | 1.9183 | 21.1577
3875 | 8.8229 | 25.4825 | 2.7638 | 130.4458 | 1.9183 | 21.1665
3876 | 8.8248 | 25.4939 | 2.765 | 130.4495 | 1.9184 | 21.1753
3877 | 8.8267 | 25.5054 | 2.7662 | 130.4533 | 1.9184 | 21.1841
3878 | 8.8286 | 25.5169 | 2.7674 | 130.457 | 1.9185 | 21.193
3879 | 8.8305 | 25.5284 | 2.7686 | 130.4607 | 1.9185 | 21.2018
3880 | 8.8325 | 25.5399 | 2.7698 | 130.4645 | 1.9186 | 21.2106
3881 | 8.8344 | 25.5513 | 2.771 | 130.4682 | 1.9187 | 21.2195
3882 | 8.8363 | 25.5628 | 2.7722 | 130.4719 | 1.9187 | 21.2283
3883 | 8.8382 | 25.5743 | 2.7734 | 130.4757 | 1.9188 | 21.2371
3884 | 8.8401 | 25.5858 | 2.7746 | 130.4794 | 1.9188 | 21.246
3885 | 8.8421 | 25.5973 | 2.7758 | 130.4831 | 1.9189 | 21.2548
3886 | 8.844 | 25.6088 | 2.777 | 130.4869 | 1.9189 | 21.2637
3887 | 8.8459 | 25.6203 | 2.7782 | 130.4906 | 1.919 | 21.2725
3888 | 8.8478 | 25.6318 | 2.7794 | 130.4944 | 1.919 | 21.2814
3889 | 8.8497 | 25.6433 | 2.7806 | 130.4981 | 1.9191 | 21.2902
3890 | 8.8517 | 25.6548 | 2.7818 | 130.5018 | 1.9191 | 21.2991
3891 | 8.8536 | 25.6664 | 2.783 | 130.5056 | 1.9192 | 21.3079
3892 | 8.8555 | 25.6779 | 2.7842 | 130.5093 | 1.9193 | 21.3168
3893 | 8.8574 | 25.6894 | 2.7854 | 130.513 | 1.9193 | 21.3256
3894 | 8.8593 | 25.7009 | 2.7866 | 130.5168 | 1.9194 | 21.3345
3895 | 8.8613 | 25.7124 | 2.7878 | 130.5205 | 1.9194 | 21.3434
3896 | 8.8632 | 25.724 | 2.789 | 130.5242 | 1.9195 | 21.3522
3897 | 8.8651 | 25.7355 | 2.7902 | 130.528 | 1.9195 | 21.3611
3898 | 8.867 | 25.747 | 2.7914 | 130.5317 | 1.9196 | 21.37
3899 | 8.8689 | 25.7586 | 2.7926 | 130.5354 | 1.9196 | 21.3788
3900 | 8.8709 | 25.7701 | 2.7938 | 130.5392 | 1.9197 | 21.3877
3901 | 8.8728 | 25.7817 | 2.795 | 130.5429 | 1.9197 | 21.3966
3902 | 8.8747 | 25.7932 | 2.7962 | 130.5466 | 1.9198 | 21.4055
3903 | 8.8766 | 25.8048 | 2.7974 | 130.5504 | 1.9199 | 21.4143
3904 | 8.8785 | 25.8163 | 2.7986 | 130.5541 | 1.9199 | 21.4232
3905 | 8.8804 | 25.8279 | 2.7998 | 130.5578 | 1.92 | 21.4321
3906 | 8.8824 | 25.8394 | 2.801 | 130.5616 | 1.92 | 21.441
3907 | 8.8843 | 25.851 | 2.8022 | 130.5653 | 1.9201 | 21.4499
3908 | 8.8862 | 25.8626 | 2.8034 | 130.569 | 1.9201 | 21.4587
3909 | 8.8881 | 25.8741 | 2.8046 | 130.5728 | 1.9202 | 21.4676
3910 | 8.8901 | 25.8857 | 2.8058 | 130.5765 | 1.9202 | 21.4765
3911 | 8.892 | 25.8973 | 2.807 | 130.5802 | 1.9203 | 21.4854
3912 | 8.8939 | 25.9088 | 2.8082 | 130.584 | 1.9204 | 21.4943
3913 | 8.8958 | 25.9204 | 2.8094 | 130.5877 | 1.9204 | 21.5032
3914 | 8.8977 | 25.932 | 2.8106 | 130.5914 | 1.9205 | 21.5121
3915 | 8.8997 | 25.9436 | 2.8118 | 130.5952 | 1.9205 | 21.521
3916 | 8.9016 | 25.9552 | 2.813 | 130.5989 | 1.9206 | 21.5299
3917 | 8.9035 | 25.9668 | 2.8142 | 130.6026 | 1.9206 | 21.5388
3918 | 8.9054 | 25.9784 | 2.8154 | 130.6064 | 1.9207 | 21.5477
3919 | 8.9073 | 25.99 | 2.8167 | 130.6101 | 1.9207 | 21.5566
3920 | 8.9093 | 26.0015 | 2.8179 | 130.6138 | 1.9208 | 21.5655
3921 | 8.9112 | 26.0132 | 2.8191 | 130.6176 | 1.9208 | 21.5745
3922 | 8.9131 | 26.0248 | 2.8203 | 130.6213 | 1.9209 | 21.5834
3923 | 8.915 | 26.0364 | 2.8215 | 130.625 | 1.921 | 21.5923
3924 | 8.9169 | 26.048 | 2.8227 | 130.6287 | 1.921 | 21.6012
3925 | 8.9189 | 26.0596 | 2.8239 | 130.6325 | 1.9211 | 21.6101
3926 | 8.9208 | 26.0712 | 2.8251 | 130.6362 | 1.9211 | 21.619
3927 | 8.9227 | 26.0828 | 2.8263 | 130.6399 | 1.9212 | 21.628
3928 | 8.9246 | 26.0944 | 2.8275 | 130.6437 | 1.9212 | 21.6369
3929 | 8.9265 | 26.1061 | 2.8287 | 130.6474 | 1.9213 | 21.6458
3930 | 8.9285 | 26.1177 | 2.83 | 130.6511 | 1.9213 | 21.6548
3931 | 8.9304 | 26.1293 | 2.8312 | 130.6548 | 1.9214 | 21.6637
3932 | 8.9323 | 26.141 | 2.8324 | 130.6586 | 1.9214 | 21.6726
3933 | 8.9342 | 26.1526 | 2.8336 | 130.6623 | 1.9215 | 21.6816
3934 | 8.9362 | 26.1642 | 2.8348 | 130.666 | 1.9216 | 21.6905
3935 | 8.9381 | 26.1759 | 2.836 | 130.6697 | 1.9216 | 21.6994
3936 | 8.94 | 26.1875 | 2.8372 | 130.6735 | 1.9217 | 21.7084
3937 | 8.9419 | 26.1992 | 2.8384 | 130.6772 | 1.9217 | 21.7173
3938 | 8.9438 | 26.2108 | 2.8396 | 130.6809 | 1.9218 | 21.7263
3939 | 8.9458 | 26.2225 | 2.8409 | 130.6847 | 1.9218 | 21.7352
3940 | 8.9477 | 26.2341 | 2.8421 | 130.6884 | 1.9219 | 21.7442
3941 | 8.9496 | 26.2458 | 2.8433 | 130.6921 | 1.9219 | 21.7531
3942 | 8.9515 | 26.2575 | 2.8445 | 130.6958 | 1.922 | 21.7621
3943 | 8.9534 | 26.2691 | 2.8457 | 130.6996 | 1.9221 | 21.771
3944 | 8.9554 | 26.2808 | 2.8469 | 130.7033 | 1.9221 | 21.78
3945 | 8.9573 | 26.2925 | 2.8481 | 130.707 | 1.9222 | 21.7889
3946 | 8.9592 | 26.3042 | 2.8494 | 130.7107 | 1.9222 | 21.7979
3947 | 8.9611 | 26.3158 | 2.8506 | 130.7145 | 1.9223 | 21.8068
3948 | 8.9631 | 26.3275 | 2.8518 | 130.7182 | 1.9223 | 21.8158
3949 | 8.965 | 26.3392 | 2.853 | 130.7219 | 1.9224 | 21.8248
3950 | 8.9669 | 26.3509 | 2.8542 | 130.7256 | 1.9224 | 21.8337
3951 | 8.9688 | 26.3626 | 2.8554 | 130.7294 | 1.9225 | 21.8427
3952 | 8.9707 | 26.3743 | 2.8567 | 130.7331 | 1.9225 | 21.8517
3953 | 8.9727 | 26.386 | 2.8579 | 130.7368 | 1.9226 | 21.8607
3954 | 8.9746 | 26.3977 | 2.8591 | 130.7405 | 1.9227 | 21.8696
3955 | 8.9765 | 26.4094 | 2.8603 | 130.7442 | 1.9227 | 21.8786
3956 | 8.9784 | 26.4211 | 2.8615 | 130.748 | 1.9228 | 21.8876
3957 | 8.9804 | 26.4328 | 2.8628 | 130.7517 | 1.9228 | 21.8966
3958 | 8.9823 | 26.4445 | 2.864 | 130.7554 | 1.9229 | 21.9056
3959 | 8.9842 | 26.4562 | 2.8652 | 130.7591 | 1.9229 | 21.9145
3960 | 8.9861 | 26.4679 | 2.8664 | 130.7629 | 1.923 | 21.9235
3961 | 8.9881 | 26.4796 | 2.8676 | 130.7666 | 1.923 | 21.9325
3962 | 8.99 | 26.4913 | 2.8688 | 130.7703 | 1.9231 | 21.9415
3963 | 8.9919 | 26.5031 | 2.8701 | 130.774 | 1.9231 | 21.9505
3964 | 8.9938 | 26.5148 | 2.8713 | 130.7777 | 1.9232 | 21.9595
3965 | 8.9957 | 26.5265 | 2.8725 | 130.7815 | 1.9233 | 21.9685
3966 | 8.9977 | 26.5383 | 2.8737 | 130.7852 | 1.9233 | 21.9775
3967 | 8.9996 | 26.55 | 2.875 | 130.7889 | 1.9234 | 21.9865
3968 | 9.0015 | 26.5617 | 2.8762 | 130.7926 | 1.9234 | 21.9955
3969 | 9.0034 | 26.5735 | 2.8774 | 130.7963 | 1.9235 | 22.0045
3970 | 9.0054 | 26.5852 | 2.8786 | 130.8001 | 1.9235 | 22.0135
3971 | 9.0073 | 26.597 | 2.8798 | 130.8038 | 1.9236 | 22.0225
3972 | 9.0092 | 26.6087 | 2.8811 | 130.8075 | 1.9236 | 22.0315
3973 | 9.0111 | 26.6205 | 2.8823 | 130.8112 | 1.9237 | 22.0405
3974 | 9.0131 | 26.6322 | 2.8835 | 130.8149 | 1.9237 | 22.0496
3975 | 9.015 | 26.644 | 2.8847 | 130.8187 | 1.9238 | 22.0586
3976 | 9.0169 | 26.6558 | 2.886 | 130.8224 | 1.9239 | 22.0676
3977 | 9.0188 | 26.6675 | 2.8872 | 130.8261 | 1.9239 | 22.0766
3978 | 9.0208 | 26.6793 | 2.8884 | 130.8298 | 1.924 | 22.0856
3979 | 9.0227 | 26.6911 | 2.8896 | 130.8335 | 1.924 | 22.0946
3980 | 9.0246 | 26.7028 | 2.8909 | 130.8372 | 1.9241 | 22.1037
3981 | 9.0265 | 26.7146 | 2.8921 | 130.841 | 1.9241 | 22.1127
3982 | 9.0284 | 26.7264 | 2.8933 | 130.8447 | 1.9242 | 22.1217
3983 | 9.0304 | 26.7382 | 2.8945 | 130.8484 | 1.9242 | 22.1308
3984 | 9.0323 | 26.75 | 2.8958 | 130.8521 | 1.9243 | 22.1398
3985 | 9.0342 | 26.7618 | 2.897 | 130.8558 | 1.9244 | 22.1488
3986 | 9.0361 | 26.7735 | 2.8982 | 130.8595 | 1.9244 | 22.1579
3987 | 9.0381 | 26.7853 | 2.8994 | 130.8633 | 1.9245 | 22.1669
3988 | 9.04 | 26.7971 | 2.9007 | 130.867 | 1.9245 | 22.1759
3989 | 9.0419 | 26.8089 | 2.9019 | 130.8707 | 1.9246 | 22.185
3990 | 9.0438 | 26.8207 | 2.9031 | 130.8744 | 1.9246 | 22.194
3991 | 9.0458 | 26.8326 | 2.9044 | 130.8781 | 1.9247 | 22.2031
3992 | 9.0477 | 26.8444 | 2.9056 | 130.8818 | 1.9247 | 22.2121
3993 | 9.0496 | 26.8562 | 2.9068 | 130.8855 | 1.9248 | 22.2212
3994 | 9.0515 | 26.868 | 2.908 | 130.8893 | 1.9248 | 22.2302
3995 | 9.0535 | 26.8798 | 2.9093 | 130.893 | 1.9249 | 22.2393
3996 | 9.0554 | 26.8916 | 2.9105 | 130.8967 | 1.925 | 22.2483
3997 | 9.0573 | 26.9035 | 2.9117 | 130.9004 | 1.925 | 22.2574
3998 | 9.0592 | 26.9153 | 2.913 | 130.9041 | 1.9251 | 22.2665
3999 | 9.0612 | 26.9271 | 2.9142 | 130.9078 | 1.9251 | 22.2755
4000 | 9.0631 | 26.9389 | 2.9154 | 130.9115 | 1.9252 | 22.2846
4001 | 9.065 | 26.9508 | 2.9167 | 130.9152 | 1.9252 | 22.2937
4002 | 9.0669 | 26.9626 | 2.9179 | 130.919 | 1.9253 | 22.3027
4003 | 9.0689 | 26.9745 | 2.9191 | 130.9227 | 1.9253 | 22.3118
4004 | 9.0708 | 26.9863 | 2.9204 | 130.9264 | 1.9254 | 22.3209
4005 | 9.0727 | 26.9982 | 2.9216 | 130.9301 | 1.9254 | 22.3299
4006 | 9.0746 | 27.01 | 2.9228 | 130.9338 | 1.9255 | 22.339
4007 | 9.0766 | 27.0219 | 2.9241 | 130.9375 | 1.9256 | 22.3481
4008 | 9.0785 | 27.0337 | 2.9253 | 130.9412 | 1.9256 | 22.3572
4009 | 9.0804 | 27.0456 | 2.9265 | 130.9449 | 1.9257 | 22.3663
4010 | 9.0823 | 27.0574 | 2.9278 | 130.9486 | 1.9257 | 22.3753
4011 | 9.0843 | 27.0693 | 2.929 | 130.9523 | 1.9258 | 22.3844
4012 | 9.0862 | 27.0812 | 2.9302 | 130.9561 | 1.9258 | 22.3935
4013 | 9.0881 | 27.093 | 2.9315 | 130.9598 | 1.9259 | 22.4026
4014 | 9.09 | 27.1049 | 2.9327 | 130.9635 | 1.9259 | 22.4117
4015 | 9.092 | 27.1168 | 2.9339 | 130.9672 | 1.926 | 22.4208
4016 | 9.0939 | 27.1287 | 2.9352 | 130.9709 | 1.926 | 22.4299
4017 | 9.0958 | 27.1406 | 2.9364 | 130.9746 | 1.9261 | 22.439
4018 | 9.0978 | 27.1524 | 2.9376 | 130.9783 | 1.9262 | 22.4481
4019 | 9.0997 | 27.1643 | 2.9389 | 130.982 | 1.9262 | 22.4572
4020 | 9.1016 | 27.1762 | 2.9401 | 130.9857 | 1.9263 | 22.4663
4021 | 9.1035 | 27.1881 | 2.9414 | 130.9894 | 1.9263 | 22.4754
4022 | 9.1055 | 27.2 | 2.9426 | 130.9931 | 1.9264 | 22.4845
4023 | 9.1074 | 27.2119 | 2.9438 | 130.9968 | 1.9264 | 22.4936
4024 | 9.1093 | 27.2238 | 2.9451 | 131.0005 | 1.9265 | 22.5027
4025 | 9.1112 | 27.2357 | 2.9463 | 131.0043 | 1.9265 | 22.5118
4026 | 9.1132 | 27.2476 | 2.9475 | 131.008 | 1.9266 | 22.5209
4027 | 9.1151 | 27.2595 | 2.9488 | 131.0117 | 1.9266 | 22.53
4028 | 9.117 | 27.2715 | 2.95 | 131.0154 | 1.9267 | 22.5392
4029 | 9.1189 | 27.2834 | 2.9513 | 131.0191 | 1.9268 | 22.5483
4030 | 9.1209 | 27.2953 | 2.9525 | 131.0228 | 1.9268 | 22.5574
4031 | 9.1228 | 27.3072 | 2.9537 | 131.0265 | 1.9269 | 22.5665
4032 | 9.1247 | 27.3191 | 2.955 | 131.0302 | 1.9269 | 22.5757
4033 | 9.1267 | 27.3311 | 2.9562 | 131.0339 | 1.927 | 22.5848
4034 | 9.1286 | 27.343 | 2.9575 | 131.0376 | 1.927 | 22.5939
4035 | 9.1305 | 27.3549 | 2.9587 | 131.0413 | 1.9271 | 22.603
4036 | 9.1324 | 27.3669 | 2.96 | 131.045 | 1.9271 | 22.6122
4037 | 9.1344 | 27.3788 | 2.9612 | 131.0487 | 1.9272 | 22.6213
4038 | 9.1363 | 27.3908 | 2.9624 | 131.0524 | 1.9272 | 22.6305
4039 | 9.1382 | 27.4027 | 2.9637 | 131.0561 | 1.9273 | 22.6396
4040 | 9.1401 | 27.4147 | 2.9649 | 131.0598 | 1.9273 | 22.6487
4041 | 9.1421 | 27.4266 | 2.9662 | 131.0635 | 1.9274 | 22.6579
4042 | 9.144 | 27.4386 | 2.9674 | 131.0672 | 1.9275 | 22.667
4043 | 9.1459 | 27.4505 | 2.9687 | 131.0709 | 1.9275 | 22.6762
4044 | 9.1479 | 27.4625 | 2.9699 | 131.0746 | 1.9276 | 22.6853
4045 | 9.1498 | 27.4745 | 2.9711 | 131.0783 | 1.9276 | 22.6945
4046 | 9.1517 | 27.4864 | 2.9724 | 131.082 | 1.9277 | 22.7036
4047 | 9.1536 | 27.4984 | 2.9736 | 131.0857 | 1.9277 | 22.7128
4048 | 9.1556 | 27.5104 | 2.9749 | 131.0894 | 1.9278 | 22.7219
4049 | 9.1575 | 27.5224 | 2.9761 | 131.0931 | 1.9278 | 22.7311
4050 | 9.1594 | 27.5343 | 2.9774 | 131.0968 | 1.9279 | 22.7402
4051 | 9.1613 | 27.5463 | 2.9786 | 131.1005 | 1.9279 | 22.7494
4052 | 9.1633 | 27.5583 | 2.9799 | 131.1042 | 1.928 | 22.7586
4053 | 9.1652 | 27.5703 | 2.9811 | 131.1079 | 1.9281 | 22.7677
4054 | 9.1671 | 27.5823 | 2.9824 | 131.1116 | 1.9281 | 22.7769
4055 | 9.1691 | 27.5943 | 2.9836 | 131.1153 | 1.9282 | 22.7861
4056 | 9.171 | 27.6063 | 2.9848 | 131.119 | 1.9282 | 22.7953
4057 | 9.1729 | 27.6183 | 2.9861 | 131.1227 | 1.9283 | 22.8044
4058 | 9.1748 | 27.6303 | 2.9873 | 131.1264 | 1.9283 | 22.8136
4059 | 9.1768 | 27.6423 | 2.9886 | 131.1301 | 1.9284 | 22.8228
4060 | 9.1787 | 27.6543 | 2.9898 | 131.1338 | 1.9284 | 22.832
4061 | 9.1806 | 27.6663 | 2.9911 | 131.1375 | 1.9285 | 22.8411
4062 | 9.1826 | 27.6783 | 2.9923 | 131.1412 | 1.9285 | 22.8503
4063 | 9.1845 | 27.6903 | 2.9936 | 131.1448 | 1.9286 | 22.8595
4064 | 9.1864 | 27.7024 | 2.9948 | 131.1485 | 1.9287 | 22.8687
4065 | 9.1883 | 27.7144 | 2.9961 | 131.1522 | 1.9287 | 22.8779
4066 | 9.1903 | 27.7264 | 2.9973 | 131.1559 | 1.9288 | 22.8871
4067 | 9.1922 | 27.7384 | 2.9986 | 131.1596 | 1.9288 | 22.8963
4068 | 9.1941 | 27.7505 | 2.9998 | 131.1633 | 1.9289 | 22.9055
4069 | 9.1961 | 27.7625 | 3.0011 | 131.167 | 1.9289 | 22.9147
4070 | 9.198 | 27.7746 | 3.0023 | 131.1707 | 1.929 | 22.9239
4071 | 9.1999 | 27.7866 | 3.0036 | 131.1744 | 1.929 | 22.9331
4072 | 9.2018 | 27.7986 | 3.0049 | 131.1781 | 1.9291 | 22.9423
4073 | 9.2038 | 27.8107 | 3.0061 | 131.1818 | 1.9291 | 22.9515
4074 | 9.2057 | 27.8227 | 3.0074 | 131.1855 | 1.9292 | 22.9607
4075 | 9.2076 | 27.8348 | 3.0086 | 131.1892 | 1.9293 | 22.9699
4076 | 9.2096 | 27.8468 | 3.0099 | 131.1929 | 1.9293 | 22.9791
4077 | 9.2115 | 27.8589 | 3.0111 | 131.1965 | 1.9294 | 22.9883
4078 | 9.2134 | 27.871 | 3.0124 | 131.2002 | 1.9294 | 22.9975
4079 | 9.2153 | 27.883 | 3.0136 | 131.2039 | 1.9295 | 23.0067
4080 | 9.2173 | 27.8951 | 3.0149 | 131.2076 | 1.9295 | 23.016
4081 | 9.2192 | 27.9072 | 3.0161 | 131.2113 | 1.9296 | 23.0252
4082 | 9.2211 | 27.9192 | 3.0174 | 131.215 | 1.9296 | 23.0344
4083 | 9.2231 | 27.9313 | 3.0187 | 131.2187 | 1.9297 | 23.0436
4084 | 9.225 | 27.9434 | 3.0199 | 131.2224 | 1.9297 | 23.0528
4085 | 9.2269 | 27.9555 | 3.0212 | 131.2261 | 1.9298 | 23.0621
4086 | 9.2289 | 27.9676 | 3.0224 | 131.2297 | 1.9298 | 23.0713
4087 | 9.2308 | 27.9797 | 3.0237 | 131.2334 | 1.9299 | 23.0805
4088 | 9.2327 | 27.9918 | 3.0249 | 131.2371 | 1.93 | 23.0898
4089 | 9.2346 | 28.0038 | 3.0262 | 131.2408 | 1.93 | 23.099
4090 | 9.2366 | 28.0159 | 3.0275 | 131.2445 | 1.9301 | 23.1082
4091 | 9.2385 | 28.028 | 3.0287 | 131.2482 | 1.9301 | 23.1175
4092 | 9.2404 | 28.0402 | 3.03 | 131.2519 | 1.9302 | 23.1267
4093 | 9.2424 | 28.0523 | 3.0312 | 131.2555 | 1.9302 | 23.136
4094 | 9.2443 | 28.0644 | 3.0325 | 131.2592 | 1.9303 | 23.1452
4095 | 9.2462 | 28.0765 | 3.0337 | 131.2629 | 1.9303 | 23.1545
4096 | 9.2482 | 28.0886 | 3.035 | 131.2666 | 1.9304 | 23.1637
4097 | 9.2501 | 28.1007 | 3.0363 | 131.2703 | 1.9304 | 23.173
4098 | 9.252 | 28.1128 | 3.0375 | 131.274 | 1.9305 | 23.1822
4099 | 9.2539 | 28.125 | 3.0388 | 131.2776 | 1.9306 | 23.1915
4100 | 9.2559 | 28.1371 | 3.04 | 131.2813 | 1.9306 | 23.2007
4101 | 9.2578 | 28.1492 | 3.0413 | 131.285 | 1.9307 | 23.21
4102 | 9.2597 | 28.1613 | 3.0426 | 131.2887 | 1.9307 | 23.2192
4103 | 9.2617 | 28.1735 | 3.0438 | 131.2924 | 1.9308 | 23.2285
4104 | 9.2636 | 28.1856 | 3.0451 | 131.2961 | 1.9308 | 23.2378
4105 | 9.2655 | 28.1978 | 3.0464 | 131.2997 | 1.9309 | 23.247
4106 | 9.2675 | 28.2099 | 3.0476 | 131.3034 | 1.9309 | 23.2563
4107 | 9.2694 | 28.2221 | 3.0489 | 131.3071 | 1.931 | 23.2656
4108 | 9.2713 | 28.2342 | 3.0501 | 131.3108 | 1.931 | 23.2749
4109 | 9.2733 | 28.2464 | 3.0514 | 131.3145 | 1.9311 | 23.2841
4110 | 9.2752 | 28.2585 | 3.0527 | 131.3181 | 1.9311 | 23.2934
4111 | 9.2771 | 28.2707 | 3.0539 | 131.3218 | 1.9312 | 23.3027
4112 | 9.279 | 28.2828 | 3.0552 | 131.3255 | 1.9313 | 23.312
4113 | 9.281 | 28.295 | 3.0565 | 131.3292 | 1.9313 | 23.3212
4114 | 9.2829 | 28.3072 | 3.0577 | 131.3329 | 1.9314 | 23.3305
4115 | 9.2848 | 28.3193 | 3.059 | 131.3365 | 1.9314 | 23.3398
4116 | 9.2868 | 28.3315 | 3.0603 | 131.3402 | 1.9315 | 23.3491
4117 | 9.2887 | 28.3437 | 3.0615 | 131.3439 | 1.9315 | 23.3584
4118 | 9.2906 | 28.3559 | 3.0628 | 131.3476 | 1.9316 | 23.3677
4119 | 9.2926 | 28.3681 | 3.0641 | 131.3512 | 1.9316 | 23.377
4120 | 9.2945 | 28.3803 | 3.0653 | 131.3549 | 1.9317 | 23.3863
4121 | 9.2964 | 28.3924 | 3.0666 | 131.3586 | 1.9317 | 23.3956
4122 | 9.2984 | 28.4046 | 3.0679 | 131.3623 | 1.9318 | 23.4049
4123 | 9.3003 | 28.4168 | 3.0691 | 131.3659 | 1.9319 | 23.4142
4124 | 9.3022 | 28.429 | 3.0704 | 131.3696 | 1.9319 | 23.4235
4125 | 9.3042 | 28.4412 | 3.0717 | 131.3733 | 1.932 | 23.4328
4126 | 9.3061 | 28.4534 | 3.0729 | 131.377 | 1.932 | 23.4421
4127 | 9.308 | 28.4656 | 3.0742 | 131.3806 | 1.9321 | 23.4514
4128 | 9.31 | 28.4778 | 3.0755 | 131.3843 | 1.9321 | 23.4607
4129 | 9.3119 | 28.4901 | 3.0767 | 131.388 | 1.9322 | 23.47
4130 | 9.3138 | 28.5023 | 3.078 | 131.3917 | 1.9322 | 23.4793
4131 | 9.3158 | 28.5145 | 3.0793 | 131.3953 | 1.9323 | 23.4886
4132 | 9.3177 | 28.5267 | 3.0805 | 131.399 | 1.9323 | 23.498
4133 | 9.3196 | 28.5389 | 3.0818 | 131.4027 | 1.9324 | 23.5073
4134 | 9.3215 | 28.5512 | 3.0831 | 131.4064 | 1.9324 | 23.5166
4135 | 9.3235 | 28.5634 | 3.0844 | 131.41 | 1.9325 | 23.5259
4136 | 9.3254 | 28.5756 | 3.0856 | 131.4137 | 1.9326 | 23.5353
4137 | 9.3273 | 28.5879 | 3.0869 | 131.4174 | 1.9326 | 23.5446
4138 | 9.3293 | 28.6001 | 3.0882 | 131.421 | 1.9327 | 23.5539
4139 | 9.3312 | 28.6124 | 3.0895 | 131.4247 | 1.9327 | 23.5633
4140 | 9.3331 | 28.6246 | 3.0907 | 131.4284 | 1.9328 | 23.5726
4141 | 9.3351 | 28.6368 | 3.092 | 131.432 | 1.9328 | 23.5819
4142 | 9.337 | 28.6491 | 3.0933 | 131.4357 | 1.9329 | 23.5913
4143 | 9.3389 | 28.6614 | 3.0945 | 131.4394 | 1.9329 | 23.6006
4144 | 9.3409 | 28.6736 | 3.0958 | 131.443 | 1.933 | 23.6099
4145 | 9.3428 | 28.6859 | 3.0971 | 131.4467 | 1.933 | 23.6193
4146 | 9.3447 | 28.6981 | 3.0984 | 131.4504 | 1.9331 | 23.6286
4147 | 9.3467 | 28.7104 | 3.0996 | 131.454 | 1.9331 | 23.638
4148 | 9.3486 | 28.7227 | 3.1009 | 131.4577 | 1.9332 | 23.6473
4149 | 9.3505 | 28.7349 | 3.1022 | 131.4614 | 1.9333 | 23.6567
4150 | 9.3525 | 28.7472 | 3.1035 | 131.465 | 1.9333 | 23.666
4151 | 9.3544 | 28.7595 | 3.1047 | 131.4687 | 1.9334 | 23.6754
4152 | 9.3563 | 28.7718 | 3.106 | 131.4724 | 1.9334 | 23.6847
4153 | 9.3583 | 28.7841 | 3.1073 | 131.476 | 1.9335 | 23.6941
4154 | 9.3602 | 28.7963 | 3.1086 | 131.4797 | 1.9335 | 23.7035
4155 | 9.3621 | 28.8086 | 3.1098 | 131.4834 | 1.9336 | 23.7128
4156 | 9.3641 | 28.8209 | 3.1111 | 131.487 | 1.9336 | 23.7222
4157 | 9.366 | 28.8332 | 3.1124 | 131.4907 | 1.9337 | 23.7316
4158 | 9.3679 | 28.8455 | 3.1137 | 131.4944 | 1.9337 | 23.7409
4159 | 9.3699 | 28.8578 | 3.115 | 131.498 | 1.9338 | 23.7503
4160 | 9.3718 | 28.8701 | 3.1162 | 131.5017 | 1.9338 | 23.7597
4161 | 9.3737 | 28.8824 | 3.1175 | 131.5053 | 1.9339 | 23.769
4162 | 9.3757 | 28.8947 | 3.1188 | 131.509 | 1.934 | 23.7784
4163 | 9.3776 | 28.9071 | 3.1201 | 131.5127 | 1.934 | 23.7878
4164 | 9.3795 | 28.9194 | 3.1214 | 131.5163 | 1.9341 | 23.7972
4165 | 9.3815 | 28.9317 | 3.1226 | 131.52 | 1.9341 | 23.8066
4166 | 9.3834 | 28.944 | 3.1239 | 131.5236 | 1.9342 | 23.816
4167 | 9.3853 | 28.9563 | 3.1252 | 131.5273 | 1.9342 | 23.8253
4168 | 9.3873 | 28.9687 | 3.1265 | 131.531 | 1.9343 | 23.8347
4169 | 9.3892 | 28.981 | 3.1278 | 131.5346 | 1.9343 | 23.8441
4170 | 9.3912 | 28.9933 | 3.129 | 131.5383 | 1.9344 | 23.8535
4171 | 9.3931 | 29.0057 | 3.1303 | 131.5419 | 1.9344 | 23.8629
4172 | 9.395 | 29.018 | 3.1316 | 131.5456 | 1.9345 | 23.8723
4173 | 9.397 | 29.0304 | 3.1329 | 131.5493 | 1.9345 | 23.8817
4174 | 9.3989 | 29.0427 | 3.1342 | 131.5529 | 1.9346 | 23.8911
4175 | 9.4008 | 29.0551 | 3.1355 | 131.5566 | 1.9347 | 23.9005
4176 | 9.4028 | 29.0674 | 3.1367 | 131.5602 | 1.9347 | 23.9099
4177 | 9.4047 | 29.0798 | 3.138 | 131.5639 | 1.9348 | 23.9193
4178 | 9.4066 | 29.0921 | 3.1393 | 131.5675 | 1.9348 | 23.9287
4179 | 9.4086 | 29.1045 | 3.1406 | 131.5712 | 1.9349 | 23.9381
4180 | 9.4105 | 29.1168 | 3.1419 | 131.5748 | 1.9349 | 23.9475
4181 | 9.4124 | 29.1292 | 3.1432 | 131.5785 | 1.935 | 23.9569
4182 | 9.4144 | 29.1416 | 3.1444 | 131.5822 | 1.935 | 23.9664
4183 | 9.4163 | 29.154 | 3.1457 | 131.5858 | 1.9351 | 23.9758
4184 | 9.4182 | 29.1663 | 3.147 | 131.5895 | 1.9351 | 23.9852
4185 | 9.4202 | 29.1787 | 3.1483 | 131.5931 | 1.9352 | 23.9946
4186 | 9.4221 | 29.1911 | 3.1496 | 131.5968 | 1.9352 | 24.004
4187 | 9.424 | 29.2035 | 3.1509 | 131.6004 | 1.9353 | 24.0135
4188 | 9.426 | 29.2159 | 3.1522 | 131.6041 | 1.9354 | 24.0229
4189 | 9.4279 | 29.2283 | 3.1535 | 131.6077 | 1.9354 | 24.0323
4190 | 9.4298 | 29.2406 | 3.1547 | 131.6114 | 1.9355 | 24.0418
4191 | 9.4318 | 29.253 | 3.156 | 131.615 | 1.9355 | 24.0512
4192 | 9.4337 | 29.2654 | 3.1573 | 131.6187 | 1.9356 | 24.0606
4193 | 9.4357 | 29.2778 | 3.1586 | 131.6223 | 1.9356 | 24.0701
4194 | 9.4376 | 29.2902 | 3.1599 | 131.626 | 1.9357 | 24.0795
4195 | 9.4395 | 29.3027 | 3.1612 | 131.6296 | 1.9357 | 24.0889
4196 | 9.4415 | 29.3151 | 3.1625 | 131.6333 | 1.9358 | 24.0984
4197 | 9.4434 | 29.3275 | 3.1638 | 131.6369 | 1.9358 | 24.1078
4198 | 9.4453 | 29.3399 | 3.1651 | 131.6406 | 1.9359 | 24.1173
4199 | 9.4473 | 29.3523 | 3.1663 | 131.6442 | 1.9359 | 24.1267
4200 | 9.4492 | 29.3647 | 3.1676 | 131.6479 | 1.936 | 24.1362
4201 | 9.4511 | 29.3772 | 3.1689 | 131.6515 | 1.9361 | 24.1456
4202 | 9.4531 | 29.3896 | 3.1702 | 131.6551 | 1.9361 | 24.1551
4203 | 9.455 | 29.402 | 3.1715 | 131.6588 | 1.9362 | 24.1645
4204 | 9.457 | 29.4145 | 3.1728 | 131.6624 | 1.9362 | 24.174
4205 | 9.4589 | 29.4269 | 3.1741 | 131.6661 | 1.9363 | 24.1835
4206 | 9.4608 | 29.4393 | 3.1754 | 131.6697 | 1.9363 | 24.1929
4207 | 9.4628 | 29.4518 | 3.1767 | 131.6734 | 1.9364 | 24.2024
4208 | 9.4647 | 29.4642 | 3.178 | 131.677 | 1.9364 | 24.2118
4209 | 9.4666 | 29.4767 | 3.1793 | 131.6807 | 1.9365 | 24.2213
4210 | 9.4686 | 29.4891 | 3.1806 | 131.6843 | 1.9365 | 24.2308
4211 | 9.4705 | 29.5016 | 3.1818 | 131.6879 | 1.9366 | 24.2403
4212 | 9.4724 | 29.5141 | 3.1831 | 131.6916 | 1.9366 | 24.2497
4213 | 9.4744 | 29.5265 | 3.1844 | 131.6952 | 1.9367 | 24.2592
4214 | 9.4763 | 29.539 | 3.1857 | 131.6989 | 1.9367 | 24.2687
4215 | 9.4783 | 29.5515 | 3.187 | 131.7025 | 1.9368 | 24.2782
4216 | 9.4802 | 29.5639 | 3.1883 | 131.7061 | 1.9369 | 24.2876
4217 | 9.4821 | 29.5764 | 3.1896 | 131.7098 | 1.9369 | 24.2971
4218 | 9.4841 | 29.5889 | 3.1909 | 131.7134 | 1.937 | 24.3066
4219 | 9.486 | 29.6014 | 3.1922 | 131.7171 | 1.937 | 24.3161
4220 | 9.4879 | 29.6138 | 3.1935 | 131.7207 | 1.9371 | 24.3256
4221 | 9.4899 | 29.6263 | 3.1948 | 131.7243 | 1.9371 | 24.3351
4222 | 9.4918 | 29.6388 | 3.1961 | 131.728 | 1.9372 | 24.3446
4223 | 9.4937 | 29.6513 | 3.1974 | 131.7316 | 1.9372 | 24.3541
4224 | 9.4957 | 29.6638 | 3.1987 | 131.7352 | 1.9373 | 24.3636
4225 | 9.4976 | 29.6763 | 3.2 | 131.7389 | 1.9373 | 24.3731
4226 | 9.4996 | 29.6888 | 3.2013 | 131.7425 | 1.9374 | 24.3826
4227 | 9.5015 | 29.7013 | 3.2026 | 131.7462 | 1.9374 | 24.3921
4228 | 9.5034 | 29.7138 | 3.2039 | 131.7498 | 1.9375 | 24.4016
4229 | 9.5054 | 29.7263 | 3.2052 | 131.7534 | 1.9376 | 24.4111
4230 | 9.5073 | 29.7388 | 3.2065 | 131.7571 | 1.9376 | 24.4206
4231 | 9.5092 | 29.7513 | 3.2078 | 131.7607 | 1.9377 | 24.4301
4232 | 9.5112 | 29.7639 | 3.2091 | 131.7643 | 1.9377 | 24.4396
4233 | 9.5131 | 29.7764 | 3.2104 | 131.768 | 1.9378 | 24.4491
4234 | 9.5151 | 29.7889 | 3.2117 | 131.7716 | 1.9378 | 24.4586
4235 | 9.517 | 29.8014 | 3.213 | 131.7752 | 1.9379 | 24.4681
4236 | 9.5189 | 29.814 | 3.2143 | 131.7789 | 1.9379 | 24.4777
4237 | 9.5209 | 29.8265 | 3.2156 | 131.7825 | 1.938 | 24.4872
4238 | 9.5228 | 29.839 | 3.2169 | 131.7861 | 1.938 | 24.4967
4239 | 9.5247 | 29.8516 | 3.2182 | 131.7897 | 1.9381 | 24.5062
4240 | 9.5267 | 29.8641 | 3.2195 | 131.7934 | 1.9381 | 24.5158
4241 | 9.5286 | 29.8767 | 3.2208 | 131.797 | 1.9382 | 24.5253
4242 | 9.5306 | 29.8892 | 3.2221 | 131.8006 | 1.9382 | 24.5348
4243 | 9.5325 | 29.9018 | 3.2234 | 131.8043 | 1.9383 | 24.5444
4244 | 9.5344 | 29.9143 | 3.2247 | 131.8079 | 1.9384 | 24.5539
4245 | 9.5364 | 29.9269 | 3.226 | 131.8115 | 1.9384 | 24.5634
4246 | 9.5383 | 29.9394 | 3.2273 | 131.8151 | 1.9385 | 24.573
4247 | 9.5403 | 29.952 | 3.2286 | 131.8188 | 1.9385 | 24.5825
4248 | 9.5422 | 29.9646 | 3.2299 | 131.8224 | 1.9386 | 24.5921
4249 | 9.5441 | 29.9771 | 3.2312 | 131.826 | 1.9386 | 24.6016
4250 | 9.5461 | 29.9897 | 3.2325 | 131.8297 | 1.9387 | 24.6111
4251 | 9.548 | 30.0023 | 3.2338 | 131.8333 | 1.9387 | 24.6207
4252 | 9.5499 | 30.0149 | 3.2352 | 131.8369 | 1.9388 | 24.6302
4253 | 9.5519 | 30.0274 | 3.2365 | 131.8405 | 1.9388 | 24.6398
4254 | 9.5538 | 30.04 | 3.2378 | 131.8441 | 1.9389 | 24.6494
4255 | 9.5558 | 30.0526 | 3.2391 | 131.8478 | 1.9389 | 24.6589
4256 | 9.5577 | 30.0652 | 3.2404 | 131.8514 | 1.939 | 24.6685
4257 | 9.5596 | 30.0778 | 3.2417 | 131.855 | 1.939 | 24.678
4258 | 9.5616 | 30.0904 | 3.243 | 131.8586 | 1.9391 | 24.6876
4259 | 9.5635 | 30.103 | 3.2443 | 131.8623 | 1.9392 | 24.6972
4260 | 9.5655 | 30.1156 | 3.2456 | 131.8659 | 1.9392 | 24.7067
4261 | 9.5674 | 30.1282 | 3.2469 | 131.8695 | 1.9393 | 24.7163
4262 | 9.5693 | 30.1408 | 3.2482 | 131.8731 | 1.9393 | 24.7259
4263 | 9.5713 | 30.1534 | 3.2495 | 131.8767 | 1.9394 | 24.7354
4264 | 9.5732 | 30.166 | 3.2509 | 131.8804 | 1.9394 | 24.745
4265 | 9.5752 | 30.1786 | 3.2522 | 131.884 | 1.9395 | 24.7546
4266 | 9.5771 | 30.1913 | 3.2535 | 131.8876 | 1.9395 | 24.7642
4267 | 9.579 | 30.2039 | 3.2548 | 131.8912 | 1.9396 | 24.7737
4268 | 9.581 | 30.2165 | 3.2561 | 131.8948 | 1.9396 | 24.7833
4269 | 9.5829 | 30.2291 | 3.2574 | 131.8985 | 1.9397 | 24.7929
4270 | 9.5849 | 30.2418 | 3.2587 | 131.9021 | 1.9397 | 24.8025
4271 | 9.5868 | 30.2544 | 3.26 | 131.9057 | 1.9398 | 24.8121
4272 | 9.5887 | 30.267 | 3.2613 | 131.9093 | 1.9398 | 24.8217
4273 | 9.5907 | 30.2797 | 3.2627 | 131.9129 | 1.9399 | 24.8313
4274 | 9.5926 | 30.2923 | 3.264 | 131.9165 | 1.9399 | 24.8409
4275 | 9.5946 | 30.305 | 3.2653 | 131.9201 | 1.94 | 24.8505
4276 | 9.5965 | 30.3176 | 3.2666 | 131.9238 | 1.9401 | 24.8601
4277 | 9.5984 | 30.3303 | 3.2679 | 131.9274 | 1.9401 | 24.8697
4278 | 9.6004 | 30.3429 | 3.2692 | 131.931 | 1.9402 | 24.8793
4279 | 9.6023 | 30.3556 | 3.2705 | 131.9346 | 1.9402 | 24.8889
4280 | 9.6043 | 30.3682 | 3.2719 | 131.9382 | 1.9403 | 24.8985
4281 | 9.6062 | 30.3809 | 3.2732 | 131.9418 | 1.9403 | 24.9081
4282 | 9.6081 | 30.3936 | 3.2745 | 131.9454 | 1.9404 | 24.9177
4283 | 9.6101 | 30.4063 | 3.2758 | 131.949 | 1.9404 | 24.9273
4284 | 9.612 | 30.4189 | 3.2771 | 131.9527 | 1.9405 | 24.9369
4285 | 9.614 | 30.4316 | 3.2784 | 131.9563 | 1.9405 | 24.9465
4286 | 9.6159 | 30.4443 | 3.2797 | 131.9599 | 1.9406 | 24.9561
4287 | 9.6178 | 30.457 | 3.2811 | 131.9635 | 1.9406 | 24.9658
4288 | 9.6198 | 30.4696 | 3.2824 | 131.9671 | 1.9407 | 24.9754
4289 | 9.6217 | 30.4823 | 3.2837 | 131.9707 | 1.9407 | 24.985
4290 | 9.6237 | 30.495 | 3.285 | 131.9743 | 1.9408 | 24.9946
4291 | 9.6256 | 30.5077 | 3.2863 | 131.9779 | 1.9409 | 25.0042
4292 | 9.6275 | 30.5204 | 3.2876 | 131.9815 | 1.9409 | 25.0139
4293 | 9.6295 | 30.5331 | 3.289 | 131.9851 | 1.941 | 25.0235
4294 | 9.6314 | 30.5458 | 3.2903 | 131.9887 | 1.941 | 25.0331
4295 | 9.6334 | 30.5585 | 3.2916 | 131.9923 | 1.9411 | 25.0428
4296 | 9.6353 | 30.5712 | 3.2929 | 131.9959 | 1.9411 | 25.0524
4297 | 9.6372 | 30.5839 | 3.2942 | 131.9995 | 1.9412 | 25.062
4298 | 9.6392 | 30.5967 | 3.2956 | 132.0031 | 1.9412 | 25.0717
4299 | 9.6411 | 30.6094 | 3.2969 | 132.0067 | 1.9413 | 25.0813
4300 | 9.6431 | 30.6221 | 3.2982 | 132.0104 | 1.9413 | 25.091
4301 | 9.645 | 30.6348 | 3.2995 | 132.014 | 1.9414 | 25.1006
4302 | 9.647 | 30.6476 | 3.3008 | 132.0176 | 1.9414 | 25.1103
4303 | 9.6489 | 30.6603 | 3.3022 | 132.0212 | 1.9415 | 25.1199
4304 | 9.6508 | 30.673 | 3.3035 | 132.0248 | 1.9415 | 25.1296
4305 | 9.6528 | 30.6858 | 3.3048 | 132.0284 | 1.9416 | 25.1392
4306 | 9.6547 | 30.6985 | 3.3061 | 132.032 | 1.9416 | 25.1489
4307 | 9.6567 | 30.7112 | 3.3075 | 132.0356 | 1.9417 | 25.1585
4308 | 9.6586 | 30.724 | 3.3088 | 132.0392 | 1.9418 | 25.1682
4309 | 9.6605 | 30.7367 | 3.3101 | 132.0428 | 1.9418 | 25.1779
4310 | 9.6625 | 30.7495 | 3.3114 | 132.0464 | 1.9419 | 25.1875
4311 | 9.6644 | 30.7622 | 3.3128 | 132.0499 | 1.9419 | 25.1972
4312 | 9.6664 | 30.775 | 3.3141 | 132.0535 | 1.942 | 25.2069
4313 | 9.6683 | 30.7878 | 3.3154 | 132.0571 | 1.942 | 25.2165
4314 | 9.6703 | 30.8005 | 3.3167 | 132.0607 | 1.9421 | 25.2262
4315 | 9.6722 | 30.8133 | 3.318 | 132.0643 | 1.9421 | 25.2359
4316 | 9.6741 | 30.826 | 3.3194 | 132.0679 | 1.9422 | 25.2455
4317 | 9.6761 | 30.8388 | 3.3207 | 132.0715 | 1.9422 | 25.2552
4318 | 9.678 | 30.8516 | 3.322 | 132.0751 | 1.9423 | 25.2649
4319 | 9.68 | 30.8644 | 3.3234 | 132.0787 | 1.9423 | 25.2746
4320 | 9.6819 | 30.8772 | 3.3247 | 132.0823 | 1.9424 | 25.2843
4321 | 9.6838 | 30.8899 | 3.326 | 132.0859 | 1.9424 | 25.2939
4322 | 9.6858 | 30.9027 | 3.3273 | 132.0895 | 1.9425 | 25.3036
4323 | 9.6877 | 30.9155 | 3.3287 | 132.0931 | 1.9425 | 25.3133
4324 | 9.6897 | 30.9283 | 3.33 | 132.0967 | 1.9426 | 25.323
4325 | 9.6916 | 30.9411 | 3.3313 | 132.1003 | 1.9427 | 25.3327
4326 | 9.6936 | 30.9539 | 3.3326 | 132.1038 | 1.9427 | 25.3424
4327 | 9.6955 | 30.9667 | 3.334 | 132.1074 | 1.9428 | 25.3521
4328 | 9.6974 | 30.9795 | 3.3353 | 132.111 | 1.9428 | 25.3618
4329 | 9.6994 | 30.9923 | 3.3366 | 132.1146 | 1.9429 | 25.3715
4330 | 9.7013 | 31.0051 | 3.338 | 132.1182 | 1.9429 | 25.3812
4331 | 9.7033 | 31.0179 | 3.3393 | 132.1218 | 1.943 | 25.3909
4332 | 9.7052 | 31.0308 | 3.3406 | 132.1254 | 1.943 | 25.4006
4333 | 9.7072 | 31.0436 | 3.342 | 132.129 | 1.9431 | 25.4103
4334 | 9.7091 | 31.0564 | 3.3433 | 132.1325 | 1.9431 | 25.42
4335 | 9.711 | 31.0692 | 3.3446 | 132.1361 | 1.9432 | 25.4297
4336 | 9.713 | 31.0821 | 3.3459 | 132.1397 | 1.9432 | 25.4395
4337 | 9.7149 | 31.0949 | 3.3473 | 132.1433 | 1.9433 | 25.4492
4338 | 9.7169 | 31.1077 | 3.3486 | 132.1469 | 1.9433 | 25.4589
4339 | 9.7188 | 31.1206 | 3.3499 | 132.1505 | 1.9434 | 25.4686
4340 | 9.7208 | 31.1334 | 3.3513 | 132.1541 | 1.9434 | 25.4783
4341 | 9.7227 | 31.1462 | 3.3526 | 132.1576 | 1.9435 | 25.4881
4342 | 9.7247 | 31.1591 | 3.3539 | 132.1612 | 1.9435 | 25.4978
4343 | 9.7266 | 31.1719 | 3.3553 | 132.1648 | 1.9436 | 25.5075
4344 | 9.7285 | 31.1848 | 3.3566 | 132.1684 | 1.9437 | 25.5172
4345 | 9.7305 | 31.1977 | 3.3579 | 132.172 | 1.9437 | 25.527
4346 | 9.7324 | 31.2105 | 3.3593 | 132.1755 | 1.9438 | 25.5367
4347 | 9.7344 | 31.2234 | 3.3606 | 132.1791 | 1.9438 | 25.5464
4348 | 9.7363 | 31.2362 | 3.3619 | 132.1827 | 1.9439 | 25.5562
4349 | 9.7383 | 31.2491 | 3.3633 | 132.1863 | 1.9439 | 25.5659
4350 | 9.7402 | 31.262 | 3.3646 | 132.1899 | 1.944 | 25.5757
4351 | 9.7421 | 31.2749 | 3.366 | 132.1934 | 1.944 | 25.5854
4352 | 9.7441 | 31.2877 | 3.3673 | 132.197 | 1.9441 | 25.5951
4353 | 9.746 | 31.3006 | 3.3686 | 132.2006 | 1.9441 | 25.6049
4354 | 9.748 | 31.3135 | 3.37 | 132.2042 | 1.9442 | 25.6146
4355 | 9.7499 | 31.3264 | 3.3713 | 132.2077 | 1.9442 | 25.6244
4356 | 9.7519 | 31.3393 | 3.3726 | 132.2113 | 1.9443 | 25.6341
4357 | 9.7538 | 31.3522 | 3.374 | 132.2149 | 1.9443 | 25.6439
4358 | 9.7558 | 31.3651 | 3.3753 | 132.2185 | 1.9444 | 25.6537
4359 | 9.7577 | 31.3779 | 3.3767 | 132.222 | 1.9444 | 25.6634
4360 | 9.7596 | 31.3908 | 3.378 | 132.2256 | 1.9445 | 25.6732
4361 | 9.7616 | 31.4038 | 3.3793 | 132.2292 | 1.9445 | 25.6829
4362 | 9.7635 | 31.4167 | 3.3807 | 132.2327 | 1.9446 | 25.6927
4363 | 9.7655 | 31.4296 | 3.382 | 132.2363 | 1.9447 | 25.7025
4364 | 9.7674 | 31.4425 | 3.3833 | 132.2399 | 1.9447 | 25.7122
4365 | 9.7694 | 31.4554 | 3.3847 | 132.2435 | 1.9448 | 25.722
4366 | 9.7713 | 31.4683 | 3.386 | 132.247 | 1.9448 | 25.7318
4367 | 9.7733 | 31.4812 | 3.3874 | 132.2506 | 1.9449 | 25.7415
4368 | 9.7752 | 31.4942 | 3.3887 | 132.2542 | 1.9449 | 25.7513
4369 | 9.7771 | 31.5071 | 3.3901 | 132.2577 | 1.945 | 25.7611
4370 | 9.7791 | 31.52 | 3.3914 | 132.2613 | 1.945 | 25.7709
4371 | 9.781 | 31.533 | 3.3927 | 132.2649 | 1.9451 | 25.7807
4372 | 9.783 | 31.5459 | 3.3941 | 132.2684 | 1.9451 | 25.7904
4373 | 9.7849 | 31.5588 | 3.3954 | 132.272 | 1.9452 | 25.8002
4374 | 9.7869 | 31.5718 | 3.3968 | 132.2756 | 1.9452 | 25.81
4375 | 9.7888 | 31.5847 | 3.3981 | 132.2791 | 1.9453 | 25.8198
4376 | 9.7908 | 31.5977 | 3.3994 | 132.2827 | 1.9453 | 25.8296
4377 | 9.7927 | 31.6106 | 3.4008 | 132.2863 | 1.9454 | 25.8394
4378 | 9.7947 | 31.6236 | 3.4021 | 132.2898 | 1.9454 | 25.8492
4379 | 9.7966 | 31.6365 | 3.4035 | 132.2934 | 1.9455 | 25.859
4380 | 9.7985 | 31.6495 | 3.4048 | 132.2969 | 1.9455 | 25.8688
4381 | 9.8005 | 31.6625 | 3.4062 | 132.3005 | 1.9456 | 25.8786
4382 | 9.8024 | 31.6754 | 3.4075 | 132.3041 | 1.9456 | 25.8884
4383 | 9.8044 | 31.6884 | 3.4089 | 132.3076 | 1.9457 | 25.8982
4384 | 9.8063 | 31.7014 | 3.4102 | 132.3112 | 1.9458 | 25.908
4385 | 9.8083 | 31.7143 | 3.4116 | 132.3147 | 1.9458 | 25.9178
4386 | 9.8102 | 31.7273 | 3.4129 | 132.3183 | 1.9459 | 25.9276
4387 | 9.8122 | 31.7403 | 3.4142 | 132.3219 | 1.9459 | 25.9374
4388 | 9.8141 | 31.7533 | 3.4156 | 132.3254 | 1.946 | 25.9473
4389 | 9.8161 | 31.7663 | 3.4169 | 132.329 | 1.946 | 25.9571
4390 | 9.818 | 31.7793 | 3.4183 | 132.3325 | 1.9461 | 25.9669
4391 | 9.8199 | 31.7923 | 3.4196 | 132.3361 | 1.9461 | 25.9767
4392 | 9.8219 | 31.8053 | 3.421 | 132.3396 | 1.9462 | 25.9865
4393 | 9.8238 | 31.8183 | 3.4223 | 132.3432 | 1.9462 | 25.9964
4394 | 9.8258 | 31.8313 | 3.4237 | 132.3467 | 1.9463 | 26.0062
4395 | 9.8277 | 31.8443 | 3.425 | 132.3503 | 1.9463 | 26.016
4396 | 9.8297 | 31.8573 | 3.4264 | 132.3539 | 1.9464 | 26.0258
4397 | 9.8316 | 31.8703 | 3.4277 | 132.3574 | 1.9464 | 26.0357
4398 | 9.8336 | 31.8833 | 3.4291 | 132.361 | 1.9465 | 26.0455
4399 | 9.8355 | 31.8963 | 3.4304 | 132.3645 | 1.9465 | 26.0554
4400 | 9.8375 | 31.9093 | 3.4318 | 132.3681 | 1.9466 | 26.0652
4401 | 9.8394 | 31.9224 | 3.4331 | 132.3716 | 1.9466 | 26.075
4402 | 9.8414 | 31.9354 | 3.4345 | 132.3752 | 1.9467 | 26.0849
4403 | 9.8433 | 31.9484 | 3.4358 | 132.3787 | 1.9467 | 26.0947
4404 | 9.8453 | 31.9615 | 3.4372 | 132.3823 | 1.9468 | 26.1046
4405 | 9.8472 | 31.9745 | 3.4385 | 132.3858 | 1.9469 | 26.1144
4406 | 9.8491 | 31.9875 | 3.4399 | 132.3894 | 1.9469 | 26.1243
4407 | 9.8511 | 32.0006 | 3.4412 | 132.3929 | 1.947 | 26.1341
4408 | 9.853 | 32.0136 | 3.4426 | 132.3965 | 1.947 | 26.144
4409 | 9.855 | 32.0267 | 3.444 | 132.4 | 1.9471 | 26.1538
4410 | 9.8569 | 32.0397 | 3.4453 | 132.4035 | 1.9471 | 26.1637
4411 | 9.8589 | 32.0528 | 3.4467 | 132.4071 | 1.9472 | 26.1735
4412 | 9.8608 | 32.0658 | 3.448 | 132.4106 | 1.9472 | 26.1834
4413 | 9.8628 | 32.0789 | 3.4494 | 132.4142 | 1.9473 | 26.1933
4414 | 9.8647 | 32.0919 | 3.4507 | 132.4177 | 1.9473 | 26.2031
4415 | 9.8667 | 32.105 | 3.4521 | 132.4213 | 1.9474 | 26.213
4416 | 9.8686 | 32.1181 | 3.4534 | 132.4248 | 1.9474 | 26.2229
4417 | 9.8706 | 32.1312 | 3.4548 | 132.4283 | 1.9475 | 26.2327
4418 | 9.8725 | 32.1442 | 3.4561 | 132.4319 | 1.9475 | 26.2426
4419 | 9.8745 | 32.1573 | 3.4575 | 132.4354 | 1.9476 | 26.2525
4420 | 9.8764 | 32.1704 | 3.4589 | 132.439 | 1.9476 | 26.2624
4421 | 9.8784 | 32.1835 | 3.4602 | 132.4425 | 1.9477 | 26.2722
4422 | 9.8803 | 32.1966 | 3.4616 | 132.446 | 1.9477 | 26.2821
4423 | 9.8822 | 32.2096 | 3.4629 | 132.4496 | 1.9478 | 26.292
4424 | 9.8842 | 32.2227 | 3.4643 | 132.4531 | 1.9478 | 26.3019
4425 | 9.8861 | 32.2358 | 3.4656 | 132.4567 | 1.9479 | 26.3118
4426 | 9.8881 | 32.2489 | 3.467 | 132.4602 | 1.9479 | 26.3217
4427 | 9.89 | 32.262 | 3.4684 | 132.4637 | 1.948 | 26.3316
4428 | 9.892 | 32.2751 | 3.4697 | 132.4673 | 1.948 | 26.3415
4429 | 9.8939 | 32.2882 | 3.4711 | 132.4708 | 1.9481 | 26.3514
4430 | 9.8959 | 32.3014 | 3.4724 | 132.4743 | 1.9482 | 26.3612
4431 | 9.8978 | 32.3145 | 3.4738 | 132.4779 | 1.9482 | 26.3711
4432 | 9.8998 | 32.3276 | 3.4752 | 132.4814 | 1.9483 | 26.381
4433 | 9.9017 | 32.3407 | 3.4765 | 132.4849 | 1.9483 | 26.391
4434 | 9.9037 | 32.3538 | 3.4779 | 132.4885 | 1.9484 | 26.4009
4435 | 9.9056 | 32.367 | 3.4792 | 132.492 | 1.9484 | 26.4108
4436 | 9.9076 | 32.3801 | 3.4806 | 132.4955 | 1.9485 | 26.4207
4437 | 9.9095 | 32.3932 | 3.482 | 132.499 | 1.9485 | 26.4306
4438 | 9.9115 | 32.4064 | 3.4833 | 132.5026 | 1.9486 | 26.4405
4439 | 9.9134 | 32.4195 | 3.4847 | 132.5061 | 1.9486 | 26.4504
4440 | 9.9154 | 32.4326 | 3.4861 | 132.5096 | 1.9487 | 26.4603
4441 | 9.9173 | 32.4458 | 3.4874 | 132.5132 | 1.9487 | 26.4702
4442 | 9.9193 | 32.4589 | 3.4888 | 132.5167 | 1.9488 | 26.4802
4443 | 9.9212 | 32.4721 | 3.4901 | 132.5202 | 1.9488 | 26.4901
4444 | 9.9232 | 32.4852 | 3.4915 | 132.5237 | 1.9489 | 26.5
4445 | 9.9251 | 32.4984 | 3.4929 | 132.5273 | 1.9489 | 26.5099
4446 | 9.9271 | 32.5115 | 3.4942 | 132.5308 | 1.949 | 26.5199
4447 | 9.929 | 32.5247 | 3.4956 | 132.5343 | 1.949 | 26.5298
4448 | 9.931 | 32.5379 | 3.497 | 132.5378 | 1.9491 | 26.5397
4449 | 9.9329 | 32.551 | 3.4983 | 132.5414 | 1.9491 | 26.5497
4450 | 9.9349 | 32.5642 | 3.4997 | 132.5449 | 1.9492 | 26.5596
4451 | 9.9368 | 32.5774 | 3.5011 | 132.5484 | 1.9492 | 26.5695
4452 | 9.9388 | 32.5906 | 3.5024 | 132.5519 | 1.9493 | 26.5795
4453 | 9.9407 | 32.6037 | 3.5038 | 132.5554 | 1.9493 | 26.5894
4454 | 9.9427 | 32.6169 | 3.5052 | 132.559 | 1.9494 | 26.5994
4455 | 9.9446 | 32.6301 | 3.5065 | 132.5625 | 1.9494 | 26.6093
4456 | 9.9466 | 32.6433 | 3.5079 | 132.566 | 1.9495 | 26.6193
4457 | 9.9485 | 32.6565 | 3.5093 | 132.5695 | 1.9496 | 26.6292
4458 | 9.9505 | 32.6697 | 3.5106 | 132.573 | 1.9496 | 26.6392
4459 | 9.9524 | 32.6829 | 3.512 | 132.5765 | 1.9497 | 26.6491
4460 | 9.9544 | 32.6961 | 3.5134 | 132.5801 | 1.9497 | 26.6591
4461 | 9.9563 | 32.7093 | 3.5147 | 132.5836 | 1.9498 | 26.669
4462 | 9.9583 | 32.7225 | 3.5161 | 132.5871 | 1.9498 | 26.679
4463 | 9.9602 | 32.7357 | 3.5175 | 132.5906 | 1.9499 | 26.6889
4464 | 9.9622 | 32.7489 | 3.5189 | 132.5941 | 1.9499 | 26.6989
4465 | 9.9641 | 32.7621 | 3.5202 | 132.5976 | 1.95 | 26.7089
4466 | 9.9661 | 32.7754 | 3.5216 | 132.6011 | 1.95 | 26.7188
4467 | 9.968 | 32.7886 | 3.523 | 132.6047 | 1.9501 | 26.7288
4468 | 9.97 | 32.8018 | 3.5243 | 132.6082 | 1.9501 | 26.7388
4469 | 9.9719 | 32.815 | 3.5257 | 132.6117 | 1.9502 | 26.7487
4470 | 9.9739 | 32.8283 | 3.5271 | 132.6152 | 1.9502 | 26.7587
4471 | 9.9758 | 32.8415 | 3.5285 | 132.6187 | 1.9503 | 26.7687
4472 | 9.9778 | 32.8547 | 3.5298 | 132.6222 | 1.9503 | 26.7787
4473 | 9.9797 | 32.868 | 3.5312 | 132.6257 | 1.9504 | 26.7887
4474 | 9.9817 | 32.8812 | 3.5326 | 132.6292 | 1.9504 | 26.7986
4475 | 9.9836 | 32.8945 | 3.5339 | 132.6327 | 1.9505 | 26.8086
4476 | 9.9856 | 32.9077 | 3.5353 | 132.6362 | 1.9505 | 26.8186
4477 | 9.9875 | 32.921 | 3.5367 | 132.6397 | 1.9506 | 26.8286
4478 | 9.9895 | 32.9342 | 3.5381 | 132.6432 | 1.9506 | 26.8386
4479 | 9.9914 | 32.9475 | 3.5394 | 132.6468 | 1.9507 | 26.8486
4480 | 9.9934 | 32.9607 | 3.5408 | 132.6503 | 1.9507 | 26.8586
4481 | 9.9953 | 32.974 | 3.5422 | 132.6538 | 1.9508 | 26.8686
4482 | 9.9973 | 32.9873 | 3.5436 | 132.6573 | 1.9508 | 26.8786
4483 | 9.9992 | 33.0006 | 3.5449 | 132.6608 | 1.9509 | 26.8886
4484 | 10.0012 | 33.0138 | 3.5463 | 132.6643 | 1.9509 | 26.8986
4485 | 10.0031 | 33.0271 | 3.5477 | 132.6678 | 1.951 | 26.9086
4486 | 10.0051 | 33.0404 | 3.5491 | 132.6713 | 1.951 | 26.9186
4487 | 10.007 | 33.0537 | 3.5505 | 132.6748 | 1.9511 | 26.9286
4488 | 10.009 | 33.0669 | 3.5518 | 132.6783 | 1.9512 | 26.9386
4489 | 10.0109 | 33.0802 | 3.5532 | 132.6818 | 1.9512 | 26.9486
4490 | 10.0129 | 33.0935 | 3.5546 | 132.6853 | 1.9513 | 26.9586
4491 | 10.0148 | 33.1068 | 3.556 | 132.6888 | 1.9513 | 26.9686
4492 | 10.0168 | 33.1201 | 3.5573 | 132.6923 | 1.9514 | 26.9787
4493 | 10.0187 | 33.1334 | 3.5587 | 132.6957 | 1.9514 | 26.9887
4494 | 10.0207 | 33.1467 | 3.5601 | 132.6992 | 1.9515 | 26.9987
4495 | 10.0226 | 33.16 | 3.5615 | 132.7027 | 1.9515 | 27.0087
4496 | 10.0246 | 33.1733 | 3.5629 | 132.7062 | 1.9516 | 27.0188
4497 | 10.0265 | 33.1867 | 3.5642 | 132.7097 | 1.9516 | 27.0288
4498 | 10.0285 | 33.2 | 3.5656 | 132.7132 | 1.9517 | 27.0388
4499 | 10.0304 | 33.2133 | 3.567 | 132.7167 | 1.9517 | 27.0488
4500 | 10.0324 | 33.2266 | 3.5684 | 132.7202 | 1.9518 | 27.0589
4501 | 10.0343 | 33.2399 | 3.5698 | 132.7237 | 1.9518 | 27.0689
4502 | 10.0363 | 33.2533 | 3.5711 | 132.7272 | 1.9519 | 27.0789
4503 | 10.0382 | 33.2666 | 3.5725 | 132.7307 | 1.9519 | 27.089
4504 | 10.0402 | 33.2799 | 3.5739 | 132.7342 | 1.952 | 27.099
4505 | 10.0421 | 33.2933 | 3.5753 | 132.7376 | 1.952 | 27.1091
4506 | 10.0441 | 33.3066 | 3.5767 | 132.7411 | 1.9521 | 27.1191
4507 | 10.046 | 33.32 | 3.5781 | 132.7446 | 1.9521 | 27.1292
4508 | 10.048 | 33.3333 | 3.5794 | 132.7481 | 1.9522 | 27.1392
4509 | 10.0499 | 33.3466 | 3.5808 | 132.7516 | 1.9522 | 27.1493
4510 | 10.0519 | 33.36 | 3.5822 | 132.7551 | 1.9523 | 27.1593
4511 | 10.0539 | 33.3734 | 3.5836 | 132.7586 | 1.9523 | 27.1694
4512 | 10.0558 | 33.3867 | 3.585 | 132.762 | 1.9524 | 27.1794
4513 | 10.0578 | 33.4001 | 3.5864 | 132.7655 | 1.9524 | 27.1895
4514 | 10.0597 | 33.4134 | 3.5877 | 132.769 | 1.9525 | 27.1995
4515 | 10.0617 | 33.4268 | 3.5891 | 132.7725 | 1.9525 | 27.2096
4516 | 10.0636 | 33.4402 | 3.5905 | 132.776 | 1.9526 | 27.2197
4517 | 10.0656 | 33.4535 | 3.5919 | 132.7795 | 1.9526 | 27.2297
4518 | 10.0675 | 33.4669 | 3.5933 | 132.7829 | 1.9527 | 27.2398
4519 | 10.0695 | 33.4803 | 3.5947 | 132.7864 | 1.9527 | 27.2499
4520 | 10.0714 | 33.4937 | 3.5961 | 132.7899 | 1.9528 | 27.26
4521 | 10.0734 | 33.5071 | 3.5975 | 132.7934 | 1.9528 | 27.27
4522 | 10.0753 | 33.5205 | 3.5988 | 132.7968 | 1.9529 | 27.2801
4523 | 10.0773 | 33.5339 | 3.6002 | 132.8003 | 1.9529 | 27.2902
4524 | 10.0792 | 33.5472 | 3.6016 | 132.8038 | 1.953 | 27.3003
4525 | 10.0812 | 33.5606 | 3.603 | 132.8073 | 1.953 | 27.3103
4526 | 10.0831 | 33.574 | 3.6044 | 132.8107 | 1.9531 | 27.3204
4527 | 10.0851 | 33.5874 | 3.6058 | 132.8142 | 1.9532 | 27.3305
4528 | 10.087 | 33.6009 | 3.6072 | 132.8177 | 1.9532 | 27.3406
4529 | 10.089 | 33.6143 | 3.6086 | 132.8212 | 1.9533 | 27.3507
4530 | 10.091 | 33.6277 | 3.61 | 132.8246 | 1.9533 | 27.3608
4531 | 10.0929 | 33.6411 | 3.6113 | 132.8281 | 1.9534 | 27.3709
4532 | 10.0949 | 33.6545 | 3.6127 | 132.8316 | 1.9534 | 27.381
4533 | 10.0968 | 33.6679 | 3.6141 | 132.835 | 1.9535 | 27.3911
4534 | 10.0988 | 33.6814 | 3.6155 | 132.8385 | 1.9535 | 27.4012
4535 | 10.1007 | 33.6948 | 3.6169 | 132.842 | 1.9536 | 27.4113
4536 | 10.1027 | 33.7082 | 3.6183 | 132.8455 | 1.9536 | 27.4214
4537 | 10.1046 | 33.7217 | 3.6197 | 132.8489 | 1.9537 | 27.4315
4538 | 10.1066 | 33.7351 | 3.6211 | 132.8524 | 1.9537 | 27.4416
4539 | 10.1085 | 33.7485 | 3.6225 | 132.8558 | 1.9538 | 27.4517
4540 | 10.1105 | 33.762 | 3.6239 | 132.8593 | 1.9538 | 27.4618
4541 | 10.1124 | 33.7754 | 3.6253 | 132.8628 | 1.9539 | 27.4719
4542 | 10.1144 | 33.7889 | 3.6267 | 132.8662 | 1.9539 | 27.482
4543 | 10.1164 | 33.8023 | 3.6281 | 132.8697 | 1.954 | 27.4922
4544 | 10.1183 | 33.8158 | 3.6294 | 132.8732 | 1.954 | 27.5023
4545 | 10.1203 | 33.8292 | 3.6308 | 132.8766 | 1.9541 | 27.5124
4546 | 10.1222 | 33.8427 | 3.6322 | 132.8801 | 1.9541 | 27.5225
4547 | 10.1242 | 33.8562 | 3.6336 | 132.8835 | 1.9542 | 27.5326
4548 | 10.1261 | 33.8696 | 3.635 | 132.887 | 1.9542 | 27.5428
4549 | 10.1281 | 33.8831 | 3.6364 | 132.8905 | 1.9543 | 27.5529
4550 | 10.13 | 33.8966 | 3.6378 | 132.8939 | 1.9543 | 27.563
4551 | 10.132 | 33.91 | 3.6392 | 132.8974 | 1.9544 | 27.5732
4552 | 10.1339 | 33.9235 | 3.6406 | 132.9008 | 1.9544 | 27.5833
4553 | 10.1359 | 33.937 | 3.642 | 132.9043 | 1.9545 | 27.5934
4554 | 10.1378 | 33.9505 | 3.6434 | 132.9078 | 1.9545 | 27.6036
4555 | 10.1398 | 33.964 | 3.6448 | 132.9112 | 1.9546 | 27.6137
4556 | 10.1418 | 33.9775 | 3.6462 | 132.9147 | 1.9546 | 27.6239
4557 | 10.1437 | 33.991 | 3.6476 | 132.9181 | 1.9547 | 27.634
4558 | 10.1457 | 34.0045 | 3.649 | 132.9216 | 1.9547 | 27.6441
4559 | 10.1476 | 34.018 | 3.6504 | 132.925 | 1.9548 | 27.6543
4560 | 10.1496 | 34.0315 | 3.6518 | 132.9285 | 1.9548 | 27.6644
4561 | 10.1515 | 34.045 | 3.6532 | 132.9319 | 1.9549 | 27.6746
4562 | 10.1535 | 34.0585 | 3.6546 | 132.9354 | 1.9549 | 27.6848
4563 | 10.1554 | 34.072 | 3.656 | 132.9388 | 1.955 | 27.6949
4564 | 10.1574 | 34.0855 | 3.6574 | 132.9423 | 1.955 | 27.7051
4565 | 10.1594 | 34.099 | 3.6588 | 132.9457 | 1.9551 | 27.7152
4566 | 10.1613 | 34.1125 | 3.6602 | 132.9492 | 1.9551 | 27.7254
4567 | 10.1633 | 34.1261 | 3.6616 | 132.9526 | 1.9552 | 27.7356
4568 | 10.1652 | 34.1396 | 3.663 | 132.9561 | 1.9552 | 27.7457
4569 | 10.1672 | 34.1531 | 3.6644 | 132.9595 | 1.9553 | 27.7559
4570 | 10.1691 | 34.1667 | 3.6658 | 132.9629 | 1.9553 | 27.7661
4571 | 10.1711 | 34.1802 | 3.6672 | 132.9664 | 1.9554 | 27.7762
4572 | 10.173 | 34.1937 | 3.6686 | 132.9698 | 1.9554 | 27.7864
4573 | 10.175 | 34.2073 | 3.67 | 132.9733 | 1.9555 | 27.7966
4574 | 10.1769 | 34.2208 | 3.6714 | 132.9767 | 1.9555 | 27.8068
4575 | 10.1789 | 34.2344 | 3.6728 | 132.9802 | 1.9556 | 27.8169
4576 | 10.1809 | 34.2479 | 3.6742 | 132.9836 | 1.9556 | 27.8271
4577 | 10.1828 | 34.2615 | 3.6756 | 132.987 | 1.9557 | 27.8373
4578 | 10.1848 | 34.275 | 3.677 | 132.9905 | 1.9557 | 27.8475
4579 | 10.1867 | 34.2886 | 3.6784 | 132.9939 | 1.9558 | 27.8577
4580 | 10.1887 | 34.3022 | 3.6798 | 132.9974 | 1.9558 | 27.8679
4581 | 10.1906 | 34.3157 | 3.6813 | 133.0008 | 1.9559 | 27.8781
4582 | 10.1926 | 34.3293 | 3.6827 | 133.0042 | 1.9559 | 27.8883
4583 | 10.1946 | 34.3429 | 3.6841 | 133.0077 | 1.956 | 27.8985
4584 | 10.1965 | 34.3565 | 3.6855 | 133.0111 | 1.956 | 27.9086
4585 | 10.1985 | 34.37 | 3.6869 | 133.0145 | 1.9561 | 27.9188
4586 | 10.2004 | 34.3836 | 3.6883 | 133.018 | 1.9561 | 27.929
4587 | 10.2024 | 34.3972 | 3.6897 | 133.0214 | 1.9562 | 27.9393
4588 | 10.2043 | 34.4108 | 3.6911 | 133.0248 | 1.9562 | 27.9495
4589 | 10.2063 | 34.4244 | 3.6925 | 133.0283 | 1.9563 | 27.9597
4590 | 10.2082 | 34.438 | 3.6939 | 133.0317 | 1.9563 | 27.9699
4591 | 10.2102 | 34.4516 | 3.6953 | 133.0351 | 1.9564 | 27.9801
4592 | 10.2122 | 34.4652 | 3.6967 | 133.0385 | 1.9564 | 27.9903
4593 | 10.2141 | 34.4788 | 3.6981 | 133.042 | 1.9565 | 28.0005
4594 | 10.2161 | 34.4924 | 3.6996 | 133.0454 | 1.9566 | 28.0107
4595 | 10.218 | 34.506 | 3.701 | 133.0488 | 1.9566 | 28.0209
4596 | 10.22 | 34.5196 | 3.7024 | 133.0523 | 1.9567 | 28.0312
4597 | 10.2219 | 34.5332 | 3.7038 | 133.0557 | 1.9567 | 28.0414
4598 | 10.2239 | 34.5468 | 3.7052 | 133.0591 | 1.9568 | 28.0516
4599 | 10.2259 | 34.5605 | 3.7066 | 133.0625 | 1.9568 | 28.0618
4600 | 10.2278 | 34.5741 | 3.708 | 133.066 | 1.9569 | 28.0721
4601 | 10.2298 | 34.5877 | 3.7094 | 133.0694 | 1.9569 | 28.0823
4602 | 10.2317 | 34.6013 | 3.7108 | 133.0728 | 1.957 | 28.0925
4603 | 10.2337 | 34.615 | 3.7123 | 133.0762 | 1.957 | 28.1028
4604 | 10.2356 | 34.6286 | 3.7137 | 133.0796 | 1.9571 | 28.113
4605 | 10.2376 | 34.6423 | 3.7151 | 133.0831 | 1.9571 | 28.1232
4606 | 10.2396 | 34.6559 | 3.7165 | 133.0865 | 1.9572 | 28.1335
4607 | 10.2415 | 34.6695 | 3.7179 | 133.0899 | 1.9572 | 28.1437
4608 | 10.2435 | 34.6832 | 3.7193 | 133.0933 | 1.9573 | 28.154
4609 | 10.2454 | 34.6968 | 3.7207 | 133.0967 | 1.9573 | 28.1642
4610 | 10.2474 | 34.7105 | 3.7221 | 133.1001 | 1.9574 | 28.1745
4611 | 10.2493 | 34.7242 | 3.7236 | 133.1036 | 1.9574 | 28.1847
4612 | 10.2513 | 34.7378 | 3.725 | 133.107 | 1.9575 | 28.195
4613 | 10.2533 | 34.7515 | 3.7264 | 133.1104 | 1.9575 | 28.2052
4614 | 10.2552 | 34.7651 | 3.7278 | 133.1138 | 1.9576 | 28.2155
4615 | 10.2572 | 34.7788 | 3.7292 | 133.1172 | 1.9576 | 28.2257
4616 | 10.2591 | 34.7925 | 3.7306 | 133.1206 | 1.9577 | 28.236
4617 | 10.2611 | 34.8062 | 3.7321 | 133.124 | 1.9577 | 28.2463
4618 | 10.263 | 34.8198 | 3.7335 | 133.1274 | 1.9578 | 28.2565
4619 | 10.265 | 34.8335 | 3.7349 | 133.1309 | 1.9578 | 28.2668
4620 | 10.267 | 34.8472 | 3.7363 | 133.1343 | 1.9579 | 28.2771
4621 | 10.2689 | 34.8609 | 3.7377 | 133.1377 | 1.9579 | 28.2873
4622 | 10.2709 | 34.8746 | 3.7391 | 133.1411 | 1.958 | 28.2976
4623 | 10.2728 | 34.8883 | 3.7406 | 133.1445 | 1.958 | 28.3079
4624 | 10.2748 | 34.902 | 3.742 | 133.1479 | 1.9581 | 28.3182
4625 | 10.2767 | 34.9157 | 3.7434 | 133.1513 | 1.9581 | 28.3284
4626 | 10.2787 | 34.9294 | 3.7448 | 133.1547 | 1.9582 | 28.3387
4627 | 10.2807 | 34.9431 | 3.7462 | 133.1581 | 1.9582 | 28.349
4628 | 10.2826 | 34.9568 | 3.7477 | 133.1615 | 1.9583 | 28.3593
4629 | 10.2846 | 34.9705 | 3.7491 | 133.1649 | 1.9583 | 28.3696
4630 | 10.2865 | 34.9842 | 3.7505 | 133.1683 | 1.9584 | 28.3798
4631 | 10.2885 | 34.9979 | 3.7519 | 133.1717 | 1.9584 | 28.3901
4632 | 10.2905 | 35.0117 | 3.7533 | 133.1751 | 1.9585 | 28.4004
4633 | 10.2924 | 35.0254 | 3.7548 | 133.1785 | 1.9585 | 28.4107
4634 | 10.2944 | 35.0391 | 3.7562 | 133.1819 | 1.9586 | 28.421
4635 | 10.2963 | 35.0529 | 3.7576 | 133.1853 | 1.9586 | 28.4313
4636 | 10.2983 | 35.0666 | 3.759 | 133.1887 | 1.9587 | 28.4416
4637 | 10.3002 | 35.0803 | 3.7605 | 133.1921 | 1.9587 | 28.4519
4638 | 10.3022 | 35.0941 | 3.7619 | 133.1955 | 1.9588 | 28.4622
4639 | 10.3042 | 35.1078 | 3.7633 | 133.1989 | 1.9588 | 28.4725
4640 | 10.3061 | 35.1216 | 3.7647 | 133.2023 | 1.9589 | 28.4828
4641 | 10.3081 | 35.1353 | 3.7661 | 133.2057 | 1.9589 | 28.4931
4642 | 10.31 | 35.1491 | 3.7676 | 133.2091 | 1.959 | 28.5035
4643 | 10.312 | 35.1628 | 3.769 | 133.2125 | 1.959 | 28.5138
4644 | 10.314 | 35.1766 | 3.7704 | 133.2158 | 1.9591 | 28.5241
4645 | 10.3159 | 35.1903 | 3.7718 | 133.2192 | 1.9591 | 28.5344
4646 | 10.3179 | 35.2041 | 3.7733 | 133.2226 | 1.9592 | 28.5447
4647 | 10.3198 | 35.2179 | 3.7747 | 133.226 | 1.9592 | 28.555
4648 | 10.3218 | 35.2316 | 3.7761 | 133.2294 | 1.9593 | 28.5654
4649 | 10.3238 | 35.2454 | 3.7775 | 133.2328 | 1.9593 | 28.5757
4650 | 10.3257 | 35.2592 | 3.779 | 133.2362 | 1.9594 | 28.586
4651 | 10.3277 | 35.273 | 3.7804 | 133.2396 | 1.9594 | 28.5963
4652 | 10.3296 | 35.2867 | 3.7818 | 133.2429 | 1.9595 | 28.6067
4653 | 10.3316 | 35.3005 | 3.7833 | 133.2463 | 1.9595 | 28.617
4654 | 10.3336 | 35.3143 | 3.7847 | 133.2497 | 1.9596 | 28.6273
4655 | 10.3355 | 35.3281 | 3.7861 | 133.2531 | 1.9596 | 28.6377
4656 | 10.3375 | 35.3419 | 3.7875 | 133.2565 | 1.9597 | 28.648
4657 | 10.3394 | 35.3557 | 3.789 | 133.2599 | 1.9597 | 28.6584
4658 | 10.3414 | 35.3695 | 3.7904 | 133.2632 | 1.9598 | 28.6687
4659 | 10.3433 | 35.3833 | 3.7918 | 133.2666 | 1.9598 | 28.679
4660 | 10.3453 | 35.3971 | 3.7933 | 133.27 | 1.9599 | 28.6894
4661 | 10.3473 | 35.4109 | 3.7947 | 133.2734 | 1.9599 | 28.6997
4662 | 10.3492 | 35.4247 | 3.7961 | 133.2768 | 1.96 | 28.7101
4663 | 10.3512 | 35.4386 | 3.7976 | 133.2801 | 1.96 | 28.7204
4664 | 10.3531 | 35.4524 | 3.799 | 133.2835 | 1.9601 | 28.7308
4665 | 10.3551 | 35.4662 | 3.8004 | 133.2869 | 1.9601 | 28.7411
4666 | 10.3571 | 35.48 | 3.8018 | 133.2903 | 1.9602 | 28.7515
4667 | 10.359 | 35.4938 | 3.8033 | 133.2936 | 1.9602 | 28.7619
4668 | 10.361 | 35.5077 | 3.8047 | 133.297 | 1.9602 | 28.7722
4669 | 10.3629 | 35.5215 | 3.8061 | 133.3004 | 1.9603 | 28.7826
4670 | 10.3649 | 35.5353 | 3.8076 | 133.3037 | 1.9603 | 28.793
4671 | 10.3669 | 35.5492 | 3.809 | 133.3071 | 1.9604 | 28.8033
4672 | 10.3688 | 35.563 | 3.8104 | 133.3105 | 1.9604 | 28.8137
4673 | 10.3708 | 35.5769 | 3.8119 | 133.3138 | 1.9605 | 28.8241
4674 | 10.3728 | 35.5907 | 3.8133 | 133.3172 | 1.9605 | 28.8344
4675 | 10.3747 | 35.6046 | 3.8147 | 133.3206 | 1.9606 | 28.8448
4676 | 10.3767 | 35.6184 | 3.8162 | 133.3239 | 1.9606 | 28.8552
4677 | 10.3786 | 35.6323 | 3.8176 | 133.3273 | 1.9607 | 28.8656
4678 | 10.3806 | 35.6462 | 3.819 | 133.3307 | 1.9607 | 28.876
4679 | 10.3826 | 35.66 | 3.8205 | 133.334 | 1.9608 | 28.8863
4680 | 10.3845 | 35.6739 | 3.8219 | 133.3374 | 1.9608 | 28.8967
4681 | 10.3865 | 35.6878 | 3.8234 | 133.3408 | 1.9609 | 28.9071
4682 | 10.3884 | 35.7016 | 3.8248 | 133.3441 | 1.9609 | 28.9175
4683 | 10.3904 | 35.7155 | 3.8262 | 133.3475 | 1.961 | 28.9279
4684 | 10.3924 | 35.7294 | 3.8277 | 133.3508 | 1.961 | 28.9383
4685 | 10.3943 | 35.7433 | 3.8291 | 133.3542 | 1.9611 | 28.9487
4686 | 10.3963 | 35.7572 | 3.8305 | 133.3576 | 1.9611 | 28.9591
4687 | 10.3982 | 35.771 | 3.832 | 133.3609 | 1.9612 | 28.9695
4688 | 10.4002 | 35.7849 | 3.8334 | 133.3643 | 1.9612 | 28.9799
4689 | 10.4022 | 35.7988 | 3.8349 | 133.3676 | 1.9613 | 28.9903
4690 | 10.4041 | 35.8127 | 3.8363 | 133.371 | 1.9613 | 29.0007
4691 | 10.4061 | 35.8266 | 3.8377 | 133.3743 | 1.9614 | 29.0111
4692 | 10.408 | 35.8405 | 3.8392 | 133.3777 | 1.9614 | 29.0215
4693 | 10.41 | 35.8544 | 3.8406 | 133.381 | 1.9615 | 29.0319
4694 | 10.412 | 35.8684 | 3.8421 | 133.3844 | 1.9615 | 29.0423
4695 | 10.4139 | 35.8823 | 3.8435 | 133.3877 | 1.9616 | 29.0527
4696 | 10.4159 | 35.8962 | 3.8449 | 133.3911 | 1.9616 | 29.0632
4697 | 10.4179 | 35.9101 | 3.8464 | 133.3944 | 1.9617 | 29.0736
4698 | 10.4198 | 35.924 | 3.8478 | 133.3978 | 1.9617 | 29.084
4699 | 10.4218 | 35.938 | 3.8493 | 133.4011 | 1.9618 | 29.0944
4700 | 10.4237 | 35.9519 | 3.8507 | 133.4045 | 1.9618 | 29.1048
4701 | 10.4257 | 35.9658 | 3.8521 | 133.4078 | 1.9619 | 29.1153
4702 | 10.4277 | 35.9797 | 3.8536 | 133.4112 | 1.9619 | 29.1257
4703 | 10.4296 | 35.9937 | 3.855 | 133.4145 | 1.962 | 29.1361
4704 | 10.4316 | 36.0076 | 3.8565 | 133.4179 | 1.962 | 29.1466
4705 | 10.4336 | 36.0216 | 3.8579 | 133.4212 | 1.9621 | 29.157
4706 | 10.4355 | 36.0355 | 3.8594 | 133.4246 | 1.9621 | 29.1674
4707 | 10.4375 | 36.0495 | 3.8608 | 133.4279 | 1.9622 | 29.1779
4708 | 10.4394 | 36.0634 | 3.8622 | 133.4312 | 1.9622 | 29.1883
4709 | 10.4414 | 36.0774 | 3.8637 | 133.4346 | 1.9623 | 29.1988
4710 | 10.4434 | 36.0913 | 3.8651 | 133.4379 | 1.9623 | 29.2092
4711 | 10.4453 | 36.1053 | 3.8666 | 133.4413 | 1.9624 | 29.2196
4712 | 10.4473 | 36.1193 | 3.868 | 133.4446 | 1.9624 | 29.2301
4713 | 10.4492 | 36.1332 | 3.8695 | 133.4479 | 1.9625 | 29.2405
4714 | 10.4512 | 36.1472 | 3.8709 | 133.4513 | 1.9625 | 29.251
4715 | 10.4532 | 36.1612 | 3.8724 | 133.4546 | 1.9626 | 29.2614
4716 | 10.4551 | 36.1752 | 3.8738 | 133.4579 | 1.9626 | 29.2719
4717 | 10.4571 | 36.1891 | 3.8753 | 133.4613 | 1.9627 | 29.2824
4718 | 10.4591 | 36.2031 | 3.8767 | 133.4646 | 1.9627 | 29.2928
4719 | 10.461 | 36.2171 | 3.8782 | 133.4679 | 1.9628 | 29.3033
4720 | 10.463 | 36.2311 | 3.8796 | 133.4713 | 1.9628 | 29.3137
4721 | 10.465 | 36.2451 | 3.8811 | 133.4746 | 1.9629 | 29.3242
4722 | 10.4669 | 36.2591 | 3.8825 | 133.4779 | 1.9629 | 29.3347
4723 | 10.4689 | 36.2731 | 3.8839 | 133.4812 | 1.963 | 29.3452
4724 | 10.4708 | 36.2871 | 3.8854 | 133.4846 | 1.963 | 29.3556
4725 | 10.4728 | 36.3011 | 3.8868 | 133.4879 | 1.9631 | 29.3661
4726 | 10.4748 | 36.3151 | 3.8883 | 133.4912 | 1.9631 | 29.3766
4727 | 10.4767 | 36.3291 | 3.8897 | 133.4945 | 1.9632 | 29.3871
4728 | 10.4787 | 36.3431 | 3.8912 | 133.4979 | 1.9632 | 29.3975
4729 | 10.4807 | 36.3571 | 3.8927 | 133.5012 | 1.9633 | 29.408
4730 | 10.4826 | 36.3712 | 3.8941 | 133.5045 | 1.9633 | 29.4185
4731 | 10.4846 | 36.3852 | 3.8956 | 133.5078 | 1.9634 | 29.429
4732 | 10.4865 | 36.3992 | 3.897 | 133.5112 | 1.9634 | 29.4395
4733 | 10.4885 | 36.4132 | 3.8985 | 133.5145 | 1.9634 | 29.45
4734 | 10.4905 | 36.4273 | 3.8999 | 133.5178 | 1.9635 | 29.4605
4735 | 10.4924 | 36.4413 | 3.9014 | 133.5211 | 1.9635 | 29.4709
4736 | 10.4944 | 36.4553 | 3.9028 | 133.5244 | 1.9636 | 29.4814
4737 | 10.4964 | 36.4694 | 3.9043 | 133.5278 | 1.9636 | 29.4919
4738 | 10.4983 | 36.4834 | 3.9057 | 133.5311 | 1.9637 | 29.5024
4739 | 10.5003 | 36.4975 | 3.9072 | 133.5344 | 1.9637 | 29.5129
4740 | 10.5023 | 36.5115 | 3.9086 | 133.5377 | 1.9638 | 29.5234
4741 | 10.5042 | 36.5256 | 3.9101 | 133.541 | 1.9638 | 29.5339
4742 | 10.5062 | 36.5396 | 3.9115 | 133.5443 | 1.9639 | 29.5445
4743 | 10.5081 | 36.5537 | 3.913 | 133.5476 | 1.9639 | 29.555
4744 | 10.5101 | 36.5678 | 3.9144 | 133.5509 | 1.964 | 29.5655
4745 | 10.5121 | 36.5818 | 3.9159 | 133.5543 | 1.964 | 29.576
4746 | 10.514 | 36.5959 | 3.9174 | 133.5576 | 1.9641 | 29.5865
4747 | 10.516 | 36.61 | 3.9188 | 133.5609 | 1.9641 | 29.597
4748 | 10.518 | 36.624 | 3.9203 | 133.5642 | 1.9642 | 29.6075
4749 | 10.5199 | 36.6381 | 3.9217 | 133.5675 | 1.9642 | 29.6181
4750 | 10.5219 | 36.6522 | 3.9232 | 133.5708 | 1.9643 | 29.6286
4751 | 10.5239 | 36.6663 | 3.9246 | 133.5741 | 1.9643 | 29.6391
4752 | 10.5258 | 36.6804 | 3.9261 | 133.5774 | 1.9644 | 29.6496
4753 | 10.5278 | 36.6945 | 3.9276 | 133.5807 | 1.9644 | 29.6602
4754 | 10.5298 | 36.7086 | 3.929 | 133.584 | 1.9645 | 29.6707
4755 | 10.5317 | 36.7226 | 3.9305 | 133.5873 | 1.9645 | 29.6812
4756 | 10.5337 | 36.7367 | 3.9319 | 133.5906 | 1.9646 | 29.6918
4757 | 10.5356 | 36.7509 | 3.9334 | 133.5939 | 1.9646 | 29.7023
4758 | 10.5376 | 36.765 | 3.9349 | 133.5972 | 1.9647 | 29.7128
4759 | 10.5396 | 36.7791 | 3.9363 | 133.6005 | 1.9647 | 29.7234
4760 | 10.5415 | 36.7932 | 3.9378 | 133.6038 | 1.9648 | 29.7339
4761 | 10.5435 | 36.8073 | 3.9392 | 133.6071 | 1.9648 | 29.7445
4762 | 10.5455 | 36.8214 | 3.9407 | 133.6104 | 1.9649 | 29.755
4763 | 10.5474 | 36.8355 | 3.9422 | 133.6137 | 1.9649 | 29.7656
4764 | 10.5494 | 36.8497 | 3.9436 | 133.617 | 1.965 | 29.7761
4765 | 10.5514 | 36.8638 | 3.9451 | 133.6203 | 1.965 | 29.7867
4766 | 10.5533 | 36.8779 | 3.9465 | 133.6236 | 1.9651 | 29.7972
4767 | 10.5553 | 36.892 | 3.948 | 133.6268 | 1.9651 | 29.8078
4768 | 10.5573 | 36.9062 | 3.9495 | 133.6301 | 1.9651 | 29.8183
4769 | 10.5592 | 36.9203 | 3.9509 | 133.6334 | 1.9652 | 29.8289
4770 | 10.5612 | 36.9345 | 3.9524 | 133.6367 | 1.9652 | 29.8395
4771 | 10.5632 | 36.9486 | 3.9539 | 133.64 | 1.9653 | 29.85
4772 | 10.5651 | 36.9628 | 3.9553 | 133.6433 | 1.9653 | 29.8606
4773 | 10.5671 | 36.9769 | 3.9568 | 133.6466 | 1.9654 | 29.8712
4774 | 10.569 | 36.9911 | 3.9583 | 133.6499 | 1.9654 | 29.8817
4775 | 10.571 | 37.0052 | 3.9597 | 133.6531 | 1.9655 | 29.8923
4776 | 10.573 | 37.0194 | 3.9612 | 133.6564 | 1.9655 | 29.9029
4777 | 10.5749 | 37.0335 | 3.9627 | 133.6597 | 1.9656 | 29.9134
4778 | 10.5769 | 37.0477 | 3.9641 | 133.663 | 1.9656 | 29.924
4779 | 10.5789 | 37.0619 | 3.9656 | 133.6663 | 1.9657 | 29.9346
4780 | 10.5808 | 37.076 | 3.9671 | 133.6696 | 1.9657 | 29.9452
4781 | 10.5828 | 37.0902 | 3.9685 | 133.6728 | 1.9658 | 29.9558
4782 | 10.5848 | 37.1044 | 3.97 | 133.6761 | 1.9658 | 29.9664
4783 | 10.5867 | 37.1186 | 3.9715 | 133.6794 | 1.9659 | 29.9769
4784 | 10.5887 | 37.1328 | 3.9729 | 133.6827 | 1.9659 | 29.9875
4785 | 10.5907 | 37.147 | 3.9744 | 133.6859 | 1.966 | 29.9981
4786 | 10.5926 | 37.1611 | 3.9759 | 133.6892 | 1.966 | 30.0087
4787 | 10.5946 | 37.1753 | 3.9773 | 133.6925 | 1.9661 | 30.0193
4788 | 10.5966 | 37.1895 | 3.9788 | 133.6958 | 1.9661 | 30.0299
4789 | 10.5985 | 37.2037 | 3.9803 | 133.699 | 1.9662 | 30.0405
4790 | 10.6005 | 37.2179 | 3.9817 | 133.7023 | 1.9662 | 30.0511
4791 | 10.6025 | 37.2321 | 3.9832 | 133.7056 | 1.9663 | 30.0617
4792 | 10.6044 | 37.2464 | 3.9847 | 133.7088 | 1.9663 | 30.0723
4793 | 10.6064 | 37.2606 | 3.9861 | 133.7121 | 1.9664 | 30.0829
4794 | 10.6084 | 37.2748 | 3.9876 | 133.7154 | 1.9664 | 30.0935
4795 | 10.6103 | 37.289 | 3.9891 | 133.7186 | 1.9665 | 30.1041
4796 | 10.6123 | 37.3032 | 3.9906 | 133.7219 | 1.9665 | 30.1148
4797 | 10.6143 | 37.3175 | 3.992 | 133.7252 | 1.9665 | 30.1254
4798 | 10.6162 | 37.3317 | 3.9935 | 133.7284 | 1.9666 | 30.136
4799 | 10.6182 | 37.3459 | 3.995 | 133.7317 | 1.9666 | 30.1466
4800 | 10.6202 | 37.3601 | 3.9964 | 133.735 | 1.9667 | 30.1572
4801 | 10.6221 | 37.3744 | 3.9979 | 133.7382 | 1.9667 | 30.1679
4802 | 10.6241 | 37.3886 | 3.9994 | 133.7415 | 1.9668 | 30.1785
4803 | 10.6261 | 37.4029 | 4.0009 | 133.7447 | 1.9668 | 30.1891
4804 | 10.628 | 37.4171 | 4.0023 | 133.748 | 1.9669 | 30.1997
4805 | 10.63 | 37.4314 | 4.0038 | 133.7513 | 1.9669 | 30.2104
4806 | 10.632 | 37.4456 | 4.0053 | 133.7545 | 1.967 | 30.221
4807 | 10.6339 | 37.4599 | 4.0068 | 133.7578 | 1.967 | 30.2316
4808 | 10.6359 | 37.4741 | 4.0082 | 133.761 | 1.9671 | 30.2423
4809 | 10.6379 | 37.4884 | 4.0097 | 133.7643 | 1.9671 | 30.2529
4810 | 10.6398 | 37.5026 | 4.0112 | 133.7675 | 1.9672 | 30.2636
4811 | 10.6418 | 37.5169 | 4.0127 | 133.7708 | 1.9672 | 30.2742
4812 | 10.6438 | 37.5312 | 4.0141 | 133.774 | 1.9673 | 30.2848
4813 | 10.6457 | 37.5455 | 4.0156 | 133.7773 | 1.9673 | 30.2955
4814 | 10.6477 | 37.5597 | 4.0171 | 133.7805 | 1.9674 | 30.3061
4815 | 10.6497 | 37.574 | 4.0186 | 133.7838 | 1.9674 | 30.3168
4816 | 10.6516 | 37.5883 | 4.0201 | 133.787 | 1.9675 | 30.3274
4817 | 10.6536 | 37.6026 | 4.0215 | 133.7903 | 1.9675 | 30.3381
4818 | 10.6556 | 37.6169 | 4.023 | 133.7935 | 1.9676 | 30.3487
4819 | 10.6575 | 37.6312 | 4.0245 | 133.7968 | 1.9676 | 30.3594
4820 | 10.6595 | 37.6455 | 4.026 | 133.8 | 1.9676 | 30.3701
4821 | 10.6615 | 37.6598 | 4.0274 | 133.8032 | 1.9677 | 30.3807
4822 | 10.6634 | 37.6741 | 4.0289 | 133.8065 | 1.9677 | 30.3914
4823 | 10.6654 | 37.6884 | 4.0304 | 133.8097 | 1.9678 | 30.4021
4824 | 10.6674 | 37.7027 | 4.0319 | 133.813 | 1.9678 | 30.4127
4825 | 10.6693 | 37.717 | 4.0334 | 133.8162 | 1.9679 | 30.4234
4826 | 10.6713 | 37.7313 | 4.0348 | 133.8195 | 1.9679 | 30.4341
4827 | 10.6733 | 37.7456 | 4.0363 | 133.8227 | 1.968 | 30.4447
4828 | 10.6753 | 37.7599 | 4.0378 | 133.8259 | 1.968 | 30.4554
4829 | 10.6772 | 37.7743 | 4.0393 | 133.8292 | 1.9681 | 30.4661
4830 | 10.6792 | 37.7886 | 4.0408 | 133.8324 | 1.9681 | 30.4768
4831 | 10.6812 | 37.8029 | 4.0423 | 133.8356 | 1.9682 | 30.4875
4832 | 10.6831 | 37.8172 | 4.0437 | 133.8389 | 1.9682 | 30.4981
4833 | 10.6851 | 37.8316 | 4.0452 | 133.8421 | 1.9683 | 30.5088
4834 | 10.6871 | 37.8459 | 4.0467 | 133.8453 | 1.9683 | 30.5195
4835 | 10.689 | 37.8602 | 4.0482 | 133.8486 | 1.9684 | 30.5302
4836 | 10.691 | 37.8746 | 4.0497 | 133.8518 | 1.9684 | 30.5409
4837 | 10.693 | 37.8889 | 4.0512 | 133.855 | 1.9685 | 30.5516
4838 | 10.6949 | 37.9033 | 4.0526 | 133.8582 | 1.9685 | 30.5623
4839 | 10.6969 | 37.9176 | 4.0541 | 133.8615 | 1.9686 | 30.573
4840 | 10.6989 | 37.932 | 4.0556 | 133.8647 | 1.9686 | 30.5837
4841 | 10.7008 | 37.9464 | 4.0571 | 133.8679 | 1.9686 | 30.5944
4842 | 10.7028 | 37.9607 | 4.0586 | 133.8711 | 1.9687 | 30.6051
4843 | 10.7048 | 37.9751 | 4.0601 | 133.8744 | 1.9687 | 30.6158
4844 | 10.7067 | 37.9895 | 4.0615 | 133.8776 | 1.9688 | 30.6265
4845 | 10.7087 | 38.0038 | 4.063 | 133.8808 | 1.9688 | 30.6372
4846 | 10.7107 | 38.0182 | 4.0645 | 133.884 | 1.9689 | 30.6479
4847 | 10.7127 | 38.0326 | 4.066 | 133.8872 | 1.9689 | 30.6586
4848 | 10.7146 | 38.047 | 4.0675 | 133.8905 | 1.969 | 30.6694
4849 | 10.7166 | 38.0613 | 4.069 | 133.8937 | 1.969 | 30.6801
4850 | 10.7186 | 38.0757 | 4.0705 | 133.8969 | 1.9691 | 30.6908
4851 | 10.7205 | 38.0901 | 4.072 | 133.9001 | 1.9691 | 30.7015
4852 | 10.7225 | 38.1045 | 4.0734 | 133.9033 | 1.9692 | 30.7122
4853 | 10.7245 | 38.1189 | 4.0749 | 133.9065 | 1.9692 | 30.723
4854 | 10.7264 | 38.1333 | 4.0764 | 133.9097 | 1.9693 | 30.7337
4855 | 10.7284 | 38.1477 | 4.0779 | 133.913 | 1.9693 | 30.7444
4856 | 10.7304 | 38.1621 | 4.0794 | 133.9162 | 1.9694 | 30.7552
4857 | 10.7323 | 38.1765 | 4.0809 | 133.9194 | 1.9694 | 30.7659
4858 | 10.7343 | 38.1909 | 4.0824 | 133.9226 | 1.9694 | 30.7766
4859 | 10.7363 | 38.2053 | 4.0839 | 133.9258 | 1.9695 | 30.7874
4860 | 10.7383 | 38.2198 | 4.0854 | 133.929 | 1.9695 | 30.7981
4861 | 10.7402 | 38.2342 | 4.0869 | 133.9322 | 1.9696 | 30.8088
4862 | 10.7422 | 38.2486 | 4.0884 | 133.9354 | 1.9696 | 30.8196
4863 | 10.7442 | 38.263 | 4.0898 | 133.9386 | 1.9697 | 30.8303
4864 | 10.7461 | 38.2775 | 4.0913 | 133.9418 | 1.9697 | 30.8411
4865 | 10.7481 | 38.2919 | 4.0928 | 133.945 | 1.9698 | 30.8518
4866 | 10.7501 | 38.3063 | 4.0943 | 133.9482 | 1.9698 | 30.8626
4867 | 10.752 | 38.3208 | 4.0958 | 133.9514 | 1.9699 | 30.8733
4868 | 10.754 | 38.3352 | 4.0973 | 133.9546 | 1.9699 | 30.8841
4869 | 10.756 | 38.3497 | 4.0988 | 133.9578 | 1.97 | 30.8948
4870 | 10.758 | 38.3641 | 4.1003 | 133.961 | 1.97 | 30.9056
4871 | 10.7599 | 38.3786 | 4.1018 | 133.9642 | 1.9701 | 30.9164
4872 | 10.7619 | 38.393 | 4.1033 | 133.9674 | 1.9701 | 30.9271
4873 | 10.7639 | 38.4075 | 4.1048 | 133.9706 | 1.9702 | 30.9379
4874 | 10.7658 | 38.4219 | 4.1063 | 133.9738 | 1.9702 | 30.9487
4875 | 10.7678 | 38.4364 | 4.1078 | 133.977 | 1.9702 | 30.9594
4876 | 10.7698 | 38.4509 | 4.1093 | 133.9802 | 1.9703 | 30.9702
4877 | 10.7717 | 38.4653 | 4.1108 | 133.9834 | 1.9703 | 30.981
4878 | 10.7737 | 38.4798 | 4.1123 | 133.9866 | 1.9704 | 30.9917
4879 | 10.7757 | 38.4943 | 4.1138 | 133.9897 | 1.9704 | 31.0025
4880 | 10.7777 | 38.5088 | 4.1153 | 133.9929 | 1.9705 | 31.0133
4881 | 10.7796 | 38.5232 | 4.1168 | 133.9961 | 1.9705 | 31.0241
4882 | 10.7816 | 38.5377 | 4.1183 | 133.9993 | 1.9706 | 31.0349
4883 | 10.7836 | 38.5522 | 4.1197 | 134.0025 | 1.9706 | 31.0456
4884 | 10.7855 | 38.5667 | 4.1212 | 134.0057 | 1.9707 | 31.0564
4885 | 10.7875 | 38.5812 | 4.1227 | 134.0089 | 1.9707 | 31.0672
4886 | 10.7895 | 38.5957 | 4.1242 | 134.012 | 1.9708 | 31.078
4887 | 10.7914 | 38.6102 | 4.1257 | 134.0152 | 1.9708 | 31.0888
4888 | 10.7934 | 38.6247 | 4.1272 | 134.0184 | 1.9709 | 31.0996
4889 | 10.7954 | 38.6392 | 4.1287 | 134.0216 | 1.9709 | 31.1104
4890 | 10.7974 | 38.6537 | 4.1302 | 134.0248 | 1.971 | 31.1212
4891 | 10.7993 | 38.6682 | 4.1317 | 134.0279 | 1.971 | 31.132
4892 | 10.8013 | 38.6827 | 4.1332 | 134.0311 | 1.971 | 31.1428
4893 | 10.8033 | 38.6973 | 4.1347 | 134.0343 | 1.9711 | 31.1536
4894 | 10.8052 | 38.7118 | 4.1362 | 134.0375 | 1.9711 | 31.1644
4895 | 10.8072 | 38.7263 | 4.1378 | 134.0406 | 1.9712 | 31.1752
4896 | 10.8092 | 38.7408 | 4.1393 | 134.0438 | 1.9712 | 31.186
4897 | 10.8112 | 38.7554 | 4.1408 | 134.047 | 1.9713 | 31.1968
4898 | 10.8131 | 38.7699 | 4.1423 | 134.0501 | 1.9713 | 31.2077
4899 | 10.8151 | 38.7844 | 4.1438 | 134.0533 | 1.9714 | 31.2185
4900 | 10.8171 | 38.799 | 4.1453 | 134.0565 | 1.9714 | 31.2293
4901 | 10.819 | 38.8135 | 4.1468 | 134.0596 | 1.9715 | 31.2401
4902 | 10.821 | 38.8281 | 4.1483 | 134.0628 | 1.9715 | 31.2509
4903 | 10.823 | 38.8426 | 4.1498 | 134.066 | 1.9716 | 31.2618
4904 | 10.825 | 38.8572 | 4.1513 | 134.0691 | 1.9716 | 31.2726
4905 | 10.8269 | 38.8717 | 4.1528 | 134.0723 | 1.9717 | 31.2834
4906 | 10.8289 | 38.8863 | 4.1543 | 134.0755 | 1.9717 | 31.2942
4907 | 10.8309 | 38.9008 | 4.1558 | 134.0786 | 1.9717 | 31.3051
4908 | 10.8328 | 38.9154 | 4.1573 | 134.0818 | 1.9718 | 31.3159
4909 | 10.8348 | 38.93 | 4.1588 | 134.0849 | 1.9718 | 31.3267
4910 | 10.8368 | 38.9445 | 4.1603 | 134.0881 | 1.9719 | 31.3376
4911 | 10.8388 | 38.9591 | 4.1618 | 134.0913 | 1.9719 | 31.3484
4912 | 10.8407 | 38.9737 | 4.1633 | 134.0944 | 1.972 | 31.3593
4913 | 10.8427 | 38.9883 | 4.1648 | 134.0976 | 1.972 | 31.3701
4914 | 10.8447 | 39.0029 | 4.1663 | 134.1007 | 1.9721 | 31.3809
4915 | 10.8466 | 39.0174 | 4.1679 | 134.1039 | 1.9721 | 31.3918
4916 | 10.8486 | 39.032 | 4.1694 | 134.107 | 1.9722 | 31.4026
4917 | 10.8506 | 39.0466 | 4.1709 | 134.1102 | 1.9722 | 31.4135
4918 | 10.8526 | 39.0612 | 4.1724 | 134.1133 | 1.9723 | 31.4243
4919 | 10.8545 | 39.0758 | 4.1739 | 134.1165 | 1.9723 | 31.4352
4920 | 10.8565 | 39.0904 | 4.1754 | 134.1196 | 1.9723 | 31.4461
4921 | 10.8585 | 39.105 | 4.1769 | 134.1228 | 1.9724 | 31.4569
4922 | 10.8605 | 39.1196 | 4.1784 | 134.1259 | 1.9724 | 31.4678
4923 | 10.8624 | 39.1342 | 4.1799 | 134.1291 | 1.9725 | 31.4786
4924 | 10.8644 | 39.1489 | 4.1814 | 134.1322 | 1.9725 | 31.4895
4925 | 10.8664 | 39.1635 | 4.183 | 134.1354 | 1.9726 | 31.5004
4926 | 10.8683 | 39.1781 | 4.1845 | 134.1385 | 1.9726 | 31.5112
4927 | 10.8703 | 39.1927 | 4.186 | 134.1416 | 1.9727 | 31.5221
4928 | 10.8723 | 39.2073 | 4.1875 | 134.1448 | 1.9727 | 31.533
4929 | 10.8743 | 39.222 | 4.189 | 134.1479 | 1.9728 | 31.5439
4930 | 10.8762 | 39.2366 | 4.1905 | 134.1511 | 1.9728 | 31.5547
4931 | 10.8782 | 39.2512 | 4.192 | 134.1542 | 1.9729 | 31.5656
4932 | 10.8802 | 39.2659 | 4.1935 | 134.1573 | 1.9729 | 31.5765
4933 | 10.8822 | 39.2805 | 4.1951 | 134.1605 | 1.9729 | 31.5874
4934 | 10.8841 | 39.2952 | 4.1966 | 134.1636 | 1.973 | 31.5983
4935 | 10.8861 | 39.3098 | 4.1981 | 134.1667 | 1.973 | 31.6092
4936 | 10.8881 | 39.3245 | 4.1996 | 134.1699 | 1.9731 | 31.62
4937 | 10.89 | 39.3391 | 4.2011 | 134.173 | 1.9731 | 31.6309
4938 | 10.892 | 39.3538 | 4.2026 | 134.1761 | 1.9732 | 31.6418
4939 | 10.894 | 39.3684 | 4.2041 | 134.1793 | 1.9732 | 31.6527
4940 | 10.896 | 39.3831 | 4.2057 | 134.1824 | 1.9733 | 31.6636
4941 | 10.8979 | 39.3978 | 4.2072 | 134.1855 | 1.9733 | 31.6745
4942 | 10.8999 | 39.4124 | 4.2087 | 134.1886 | 1.9734 | 31.6854
4943 | 10.9019 | 39.4271 | 4.2102 | 134.1918 | 1.9734 | 31.6963
4944 | 10.9039 | 39.4418 | 4.2117 | 134.1949 | 1.9735 | 31.7072
4945 | 10.9058 | 39.4564 | 4.2132 | 134.198 | 1.9735 | 31.7181
4946 | 10.9078 | 39.4711 | 4.2148 | 134.2011 | 1.9735 | 31.729
4947 | 10.9098 | 39.4858 | 4.2163 | 134.2043 | 1.9736 | 31.74
4948 | 10.9118 | 39.5005 | 4.2178 | 134.2074 | 1.9736 | 31.7509
4949 | 10.9137 | 39.5152 | 4.2193 | 134.2105 | 1.9737 | 31.7618
4950 | 10.9157 | 39.5299 | 4.2208 | 134.2136 | 1.9737 | 31.7727
4951 | 10.9177 | 39.5446 | 4.2223 | 134.2167 | 1.9738 | 31.7836
4952 | 10.9196 | 39.5593 | 4.2239 | 134.2198 | 1.9738 | 31.7945
4953 | 10.9216 | 39.574 | 4.2254 | 134.223 | 1.9739 | 31.8055
4954 | 10.9236 | 39.5887 | 4.2269 | 134.2261 | 1.9739 | 31.8164
4955 | 10.9256 | 39.6034 | 4.2284 | 134.2292 | 1.974 | 31.8273
4956 | 10.9275 | 39.6181 | 4.2299 | 134.2323 | 1.974 | 31.8382
4957 | 10.9295 | 39.6328 | 4.2315 | 134.2354 | 1.9741 | 31.8492
4958 | 10.9315 | 39.6475 | 4.233 | 134.2385 | 1.9741 | 31.8601
4959 | 10.9335 | 39.6623 | 4.2345 | 134.2416 | 1.9741 | 31.871
4960 | 10.9354 | 39.677 | 4.236 | 134.2447 | 1.9742 | 31.882
4961 | 10.9374 | 39.6917 | 4.2376 | 134.2478 | 1.9742 | 31.8929
4962 | 10.9394 | 39.7064 | 4.2391 | 134.2509 | 1.9743 | 31.9039
4963 | 10.9414 | 39.7212 | 4.2406 | 134.254 | 1.9743 | 31.9148
4964 | 10.9433 | 39.7359 | 4.2421 | 134.2571 | 1.9744 | 31.9257
4965 | 10.9453 | 39.7506 | 4.2436 | 134.2602 | 1.9744 | 31.9367
4966 | 10.9473 | 39.7654 | 4.2452 | 134.2633 | 1.9745 | 31.9476
4967 | 10.9493 | 39.7801 | 4.2467 | 134.2664 | 1.9745 | 31.9586
4968 | 10.9512 | 39.7949 | 4.2482 | 134.2695 | 1.9746 | 31.9695
4969 | 10.9532 | 39.8096 | 4.2497 | 134.2726 | 1.9746 | 31.9805
4970 | 10.9552 | 39.8244 | 4.2513 | 134.2757 | 1.9746 | 31.9915
4971 | 10.9572 | 39.8392 | 4.2528 | 134.2788 | 1.9747 | 32.0024
4972 | 10.9591 | 39.8539 | 4.2543 | 134.2819 | 1.9747 | 32.0134
4973 | 10.9611 | 39.8687 | 4.2558 | 134.285 | 1.9748 | 32.0243
4974 | 10.9631 | 39.8834 | 4.2574 | 134.2881 | 1.9748 | 32.0353
4975 | 10.9651 | 39.8982 | 4.2589 | 134.2912 | 1.9749 | 32.0463
4976 | 10.967 | 39.913 | 4.2604 | 134.2943 | 1.9749 | 32.0572
4977 | 10.969 | 39.9278 | 4.262 | 134.2974 | 1.975 | 32.0682
4978 | 10.971 | 39.9425 | 4.2635 | 134.3005 | 1.975 | 32.0792
4979 | 10.973 | 39.9573 | 4.265 | 134.3036 | 1.9751 | 32.0901
4980 | 10.9749 | 39.9721 | 4.2665 | 134.3067 | 1.9751 | 32.1011
4981 | 10.9769 | 39.9869 | 4.2681 | 134.3097 | 1.9751 | 32.1121
4982 | 10.9789 | 40.0017 | 4.2696 | 134.3128 | 1.9752 | 32.1231
4983 | 10.9809 | 40.0165 | 4.2711 | 134.3159 | 1.9752 | 32.1341
4984 | 10.9828 | 40.0313 | 4.2727 | 134.319 | 1.9753 | 32.145
4985 | 10.9848 | 40.0461 | 4.2742 | 134.3221 | 1.9753 | 32.156
4986 | 10.9868 | 40.0609 | 4.2757 | 134.3252 | 1.9754 | 32.167
4987 | 10.9888 | 40.0757 | 4.2772 | 134.3282 | 1.9754 | 32.178
4988 | 10.9907 | 40.0905 | 4.2788 | 134.3313 | 1.9755 | 32.189
4989 | 10.9927 | 40.1053 | 4.2803 | 134.3344 | 1.9755 | 32.2
4990 | 10.9947 | 40.1201 | 4.2818 | 134.3375 | 1.9756 | 32.211
4991 | 10.9967 | 40.135 | 4.2834 | 134.3405 | 1.9756 | 32.222
4992 | 10.9986 | 40.1498 | 4.2849 | 134.3436 | 1.9756 | 32.233
4993 | 11.0006 | 40.1646 | 4.2864 | 134.3467 | 1.9757 | 32.244
4994 | 11.0026 | 40.1794 | 4.288 | 134.3498 | 1.9757 | 32.255
4995 | 11.0046 | 40.1943 | 4.2895 | 134.3528 | 1.9758 | 32.266
4996 | 11.0065 | 40.2091 | 4.291 | 134.3559 | 1.9758 | 32.277
4997 | 11.0085 | 40.2239 | 4.2926 | 134.359 | 1.9759 | 32.288
4998 | 11.0105 | 40.2388 | 4.2941 | 134.362 | 1.9759 | 32.299
4999 | 11.0125 | 40.2536 | 4.2956 | 134.3651 | 1.976 | 32.31
5000 | 11.0144 | 40.2685 | 4.2972 | 134.3682 | 1.976 | 32.3211
5001 | 11.0164 | 40.2833 | 4.2987 | 134.3712 | 1.976 | 32.3321
5002 | 11.0184 | 40.2982 | 4.3002 | 134.3743 | 1.9761 | 32.3431
5003 | 11.0204 | 40.313 | 4.3018 | 134.3773 | 1.9761 | 32.3541
5004 | 11.0223 | 40.3279 | 4.3033 | 134.3804 | 1.9762 | 32.3651
5005 | 11.0243 | 40.3427 | 4.3048 | 134.3835 | 1.9762 | 32.3762
5006 | 11.0263 | 40.3576 | 4.3064 | 134.3865 | 1.9763 | 32.3872
5007 | 11.0283 | 40.3725 | 4.3079 | 134.3896 | 1.9763 | 32.3982
5008 | 11.0303 | 40.3874 | 4.3095 | 134.3926 | 1.9764 | 32.4092
5009 | 11.0322 | 40.4022 | 4.311 | 134.3957 | 1.9764 | 32.4203
5010 | 11.0342 | 40.4171 | 4.3125 | 134.3987 | 1.9765 | 32.4313
5011 | 11.0362 | 40.432 | 4.3141 | 134.4018 | 1.9765 | 32.4424
5012 | 11.0382 | 40.4469 | 4.3156 | 134.4049 | 1.9765 | 32.4534
5013 | 11.0401 | 40.4618 | 4.3171 | 134.4079 | 1.9766 | 32.4644
5014 | 11.0421 | 40.4766 | 4.3187 | 134.411 | 1.9766 | 32.4755
5015 | 11.0441 | 40.4915 | 4.3202 | 134.414 | 1.9767 | 32.4865
5016 | 11.0461 | 40.5064 | 4.3218 | 134.4171 | 1.9767 | 32.4976
5017 | 11.048 | 40.5213 | 4.3233 | 134.4201 | 1.9768 | 32.5086
5018 | 11.05 | 40.5362 | 4.3248 | 134.4231 | 1.9768 | 32.5197
5019 | 11.052 | 40.5511 | 4.3264 | 134.4262 | 1.9769 | 32.5307
5020 | 11.054 | 40.5661 | 4.3279 | 134.4292 | 1.9769 | 32.5418
5021 | 11.0559 | 40.581 | 4.3295 | 134.4323 | 1.9769 | 32.5528
5022 | 11.0579 | 40.5959 | 4.331 | 134.4353 | 1.977 | 32.5639
5023 | 11.0599 | 40.6108 | 4.3325 | 134.4384 | 1.977 | 32.575
5024 | 11.0619 | 40.6257 | 4.3341 | 134.4414 | 1.9771 | 32.586
5025 | 11.0639 | 40.6406 | 4.3356 | 134.4444 | 1.9771 | 32.5971
5026 | 11.0658 | 40.6556 | 4.3372 | 134.4475 | 1.9772 | 32.6081
5027 | 11.0678 | 40.6705 | 4.3387 | 134.4505 | 1.9772 | 32.6192
5028 | 11.0698 | 40.6854 | 4.3403 | 134.4535 | 1.9773 | 32.6303
5029 | 11.0718 | 40.7004 | 4.3418 | 134.4566 | 1.9773 | 32.6414
5030 | 11.0737 | 40.7153 | 4.3433 | 134.4596 | 1.9773 | 32.6524
5031 | 11.0757 | 40.7302 | 4.3449 | 134.4626 | 1.9774 | 32.6635
5032 | 11.0777 | 40.7452 | 4.3464 | 134.4657 | 1.9774 | 32.6746
5033 | 11.0797 | 40.7601 | 4.348 | 134.4687 | 1.9775 | 32.6857
5034 | 11.0817 | 40.7751 | 4.3495 | 134.4717 | 1.9775 | 32.6968
5035 | 11.0836 | 40.79 | 4.3511 | 134.4748 | 1.9776 | 32.7078
5036 | 11.0856 | 40.805 | 4.3526 | 134.4778 | 1.9776 | 32.7189
5037 | 11.0876 | 40.82 | 4.3542 | 134.4808 | 1.9777 | 32.73
5038 | 11.0896 | 40.8349 | 4.3557 | 134.4838 | 1.9777 | 32.7411
5039 | 11.0915 | 40.8499 | 4.3572 | 134.4868 | 1.9777 | 32.7522
5040 | 11.0935 | 40.8649 | 4.3588 | 134.4899 | 1.9778 | 32.7633
5041 | 11.0955 | 40.8798 | 4.3603 | 134.4929 | 1.9778 | 32.7744
5042 | 11.0975 | 40.8948 | 4.3619 | 134.4959 | 1.9779 | 32.7855
5043 | 11.0994 | 40.9098 | 4.3634 | 134.4989 | 1.9779 | 32.7966
5044 | 11.1014 | 40.9248 | 4.365 | 134.5019 | 1.978 | 32.8077
5045 | 11.1034 | 40.9398 | 4.3665 | 134.505 | 1.978 | 32.8188
5046 | 11.1054 | 40.9548 | 4.3681 | 134.508 | 1.9781 | 32.8299
5047 | 11.1074 | 40.9697 | 4.3696 | 134.511 | 1.9781 | 32.841
5048 | 11.1093 | 40.9847 | 4.3712 | 134.514 | 1.9781 | 32.8521
5049 | 11.1113 | 40.9997 | 4.3727 | 134.517 | 1.9782 | 32.8632
5050 | 11.1133 | 41.0147 | 4.3743 | 134.52 | 1.9782 | 32.8743
5051 | 11.1153 | 41.0297 | 4.3758 | 134.523 | 1.9783 | 32.8855
5052 | 11.1173 | 41.0447 | 4.3774 | 134.526 | 1.9783 | 32.8966
5053 | 11.1192 | 41.0598 | 4.3789 | 134.529 | 1.9784 | 32.9077
5054 | 11.1212 | 41.0748 | 4.3805 | 134.532 | 1.9784 | 32.9188
5055 | 11.1232 | 41.0898 | 4.382 | 134.5351 | 1.9785 | 32.9299
5056 | 11.1252 | 41.1048 | 4.3836 | 134.5381 | 1.9785 | 32.9411
5057 | 11.1271 | 41.1198 | 4.3851 | 134.5411 | 1.9785 | 32.9522
5058 | 11.1291 | 41.1349 | 4.3867 | 134.5441 | 1.9786 | 32.9633
5059 | 11.1311 | 41.1499 | 4.3882 | 134.5471 | 1.9786 | 32.9745
5060 | 11.1331 | 41.1649 | 4.3898 | 134.5501 | 1.9787 | 32.9856
5061 | 11.1351 | 41.1799 | 4.3913 | 134.5531 | 1.9787 | 32.9967
5062 | 11.137 | 41.195 | 4.3929 | 134.5561 | 1.9788 | 33.0079
5063 | 11.139 | 41.21 | 4.3945 | 134.559 | 1.9788 | 33.019
5064 | 11.141 | 41.2251 | 4.396 | 134.562 | 1.9789 | 33.0302
5065 | 11.143 | 41.2401 | 4.3976 | 134.565 | 1.9789 | 33.0413
5066 | 11.145 | 41.2552 | 4.3991 | 134.568 | 1.9789 | 33.0524
5067 | 11.1469 | 41.2702 | 4.4007 | 134.571 | 1.979 | 33.0636
5068 | 11.1489 | 41.2853 | 4.4022 | 134.574 | 1.979 | 33.0747
5069 | 11.1509 | 41.3003 | 4.4038 | 134.577 | 1.9791 | 33.0859
5070 | 11.1529 | 41.3154 | 4.4053 | 134.58 | 1.9791 | 33.097
5071 | 11.1548 | 41.3305 | 4.4069 | 134.583 | 1.9792 | 33.1082
5072 | 11.1568 | 41.3455 | 4.4084 | 134.586 | 1.9792 | 33.1194
5073 | 11.1588 | 41.3606 | 4.41 | 134.5889 | 1.9792 | 33.1305
5074 | 11.1608 | 41.3757 | 4.4116 | 134.5919 | 1.9793 | 33.1417
5075 | 11.1628 | 41.3908 | 4.4131 | 134.5949 | 1.9793 | 33.1528
5076 | 11.1647 | 41.4058 | 4.4147 | 134.5979 | 1.9794 | 33.164
5077 | 11.1667 | 41.4209 | 4.4162 | 134.6009 | 1.9794 | 33.1752
5078 | 11.1687 | 41.436 | 4.4178 | 134.6038 | 1.9795 | 33.1864
5079 | 11.1707 | 41.4511 | 4.4194 | 134.6068 | 1.9795 | 33.1975
5080 | 11.1727 | 41.4662 | 4.4209 | 134.6098 | 1.9796 | 33.2087
5081 | 11.1746 | 41.4813 | 4.4225 | 134.6128 | 1.9796 | 33.2199
5082 | 11.1766 | 41.4964 | 4.424 | 134.6157 | 1.9796 | 33.231
5083 | 11.1786 | 41.5115 | 4.4256 | 134.6187 | 1.9797 | 33.2422
5084 | 11.1806 | 41.5266 | 4.4272 | 134.6217 | 1.9797 | 33.2534
5085 | 11.1826 | 41.5417 | 4.4287 | 134.6247 | 1.9798 | 33.2646
5086 | 11.1845 | 41.5568 | 4.4303 | 134.6276 | 1.9798 | 33.2758
5087 | 11.1865 | 41.5719 | 4.4318 | 134.6306 | 1.9799 | 33.287
5088 | 11.1885 | 41.587 | 4.4334 | 134.6336 | 1.9799 | 33.2982
5089 | 11.1905 | 41.6022 | 4.435 | 134.6365 | 1.9799 | 33.3093
5090 | 11.1925 | 41.6173 | 4.4365 | 134.6395 | 1.98 | 33.3205
5091 | 11.1944 | 41.6324 | 4.4381 | 134.6425 | 1.98 | 33.3317
5092 | 11.1964 | 41.6475 | 4.4396 | 134.6454 | 1.9801 | 33.3429
5093 | 11.1984 | 41.6627 | 4.4412 | 134.6484 | 1.9801 | 33.3541
5094 | 11.2004 | 41.6778 | 4.4428 | 134.6513 | 1.9802 | 33.3653
5095 | 11.2024 | 41.693 | 4.4443 | 134.6543 | 1.9802 | 33.3765
5096 | 11.2043 | 41.7081 | 4.4459 | 134.6573 | 1.9803 | 33.3877
5097 | 11.2063 | 41.7232 | 4.4475 | 134.6602 | 1.9803 | 33.399
5098 | 11.2083 | 41.7384 | 4.449 | 134.6632 | 1.9803 | 33.4102
5099 | 11.2103 | 41.7535 | 4.4506 | 134.6661 | 1.9804 | 33.4214
5100 | 11.2123 | 41.7687 | 4.4522 | 134.6691 | 1.9804 | 33.4326
5101 | 11.2142 | 41.7839 | 4.4537 | 134.672 | 1.9805 | 33.4438
5102 | 11.2162 | 41.799 | 4.4553 | 134.675 | 1.9805 | 33.455
5103 | 11.2182 | 41.8142 | 4.4569 | 134.6779 | 1.9806 | 33.4662
5104 | 11.2202 | 41.8294 | 4.4584 | 134.6809 | 1.9806 | 33.4775
5105 | 11.2222 | 41.8445 | 4.46 | 134.6838 | 1.9806 | 33.4887
5106 | 11.2241 | 41.8597 | 4.4616 | 134.6868 | 1.9807 | 33.4999
5107 | 11.2261 | 41.8749 | 4.4631 | 134.6897 | 1.9807 | 33.5111
5108 | 11.2281 | 41.89 | 4.4647 | 134.6927 | 1.9808 | 33.5224
5109 | 11.2301 | 41.9052 | 4.4663 | 134.6956 | 1.9808 | 33.5336
5110 | 11.2321 | 41.9204 | 4.4678 | 134.6985 | 1.9809 | 33.5448
5111 | 11.234 | 41.9356 | 4.4694 | 134.7015 | 1.9809 | 33.5561
5112 | 11.236 | 41.9508 | 4.471 | 134.7044 | 1.9809 | 33.5673
5113 | 11.238 | 41.966 | 4.4725 | 134.7074 | 1.981 | 33.5785
5114 | 11.24 | 41.9812 | 4.4741 | 134.7103 | 1.981 | 33.5898
5115 | 11.242 | 41.9964 | 4.4757 | 134.7132 | 1.9811 | 33.601
5116 | 11.244 | 42.0116 | 4.4772 | 134.7162 | 1.9811 | 33.6123
5117 | 11.2459 | 42.0268 | 4.4788 | 134.7191 | 1.9812 | 33.6235
5118 | 11.2479 | 42.042 | 4.4804 | 134.722 | 1.9812 | 33.6348
5119 | 11.2499 | 42.0572 | 4.482 | 134.725 | 1.9812 | 33.646
5120 | 11.2519 | 42.0724 | 4.4835 | 134.7279 | 1.9813 | 33.6573
5121 | 11.2539 | 42.0877 | 4.4851 | 134.7308 | 1.9813 | 33.6685
5122 | 11.2558 | 42.1029 | 4.4867 | 134.7337 | 1.9814 | 33.6798
5123 | 11.2578 | 42.1181 | 4.4882 | 134.7367 | 1.9814 | 33.691
5124 | 11.2598 | 42.1333 | 4.4898 | 134.7396 | 1.9815 | 33.7023
5125 | 11.2618 | 42.1486 | 4.4914 | 134.7425 | 1.9815 | 33.7136
5126 | 11.2638 | 42.1638 | 4.493 | 134.7454 | 1.9816 | 33.7248
5127 | 11.2657 | 42.179 | 4.4945 | 134.7484 | 1.9816 | 33.7361
5128 | 11.2677 | 42.1943 | 4.4961 | 134.7513 | 1.9816 | 33.7474
5129 | 11.2697 | 42.2095 | 4.4977 | 134.7542 | 1.9817 | 33.7586
5130 | 11.2717 | 42.2248 | 4.4993 | 134.7571 | 1.9817 | 33.7699
5131 | 11.2737 | 42.24 | 4.5008 | 134.76 | 1.9818 | 33.7812
5132 | 11.2757 | 42.2553 | 4.5024 | 134.7629 | 1.9818 | 33.7925
5133 | 11.2776 | 42.2705 | 4.504 | 134.7659 | 1.9819 | 33.8037
5134 | 11.2796 | 42.2858 | 4.5056 | 134.7688 | 1.9819 | 33.815
5135 | 11.2816 | 42.3011 | 4.5071 | 134.7717 | 1.9819 | 33.8263
5136 | 11.2836 | 42.3163 | 4.5087 | 134.7746 | 1.982 | 33.8376
5137 | 11.2856 | 42.3316 | 4.5103 | 134.7775 | 1.982 | 33.8489
5138 | 11.2875 | 42.3469 | 4.5119 | 134.7804 | 1.9821 | 33.8602
5139 | 11.2895 | 42.3621 | 4.5134 | 134.7833 | 1.9821 | 33.8714
5140 | 11.2915 | 42.3774 | 4.515 | 134.7862 | 1.9822 | 33.8827
5141 | 11.2935 | 42.3927 | 4.5166 | 134.7891 | 1.9822 | 33.894
5142 | 11.2955 | 42.408 | 4.5182 | 134.792 | 1.9822 | 33.9053
5143 | 11.2975 | 42.4233 | 4.5198 | 134.7949 | 1.9823 | 33.9166
5144 | 11.2994 | 42.4386 | 4.5213 | 134.7978 | 1.9823 | 33.9279
5145 | 11.3014 | 42.4539 | 4.5229 | 134.8007 | 1.9824 | 33.9392
5146 | 11.3034 | 42.4691 | 4.5245 | 134.8036 | 1.9824 | 33.9505
5147 | 11.3054 | 42.4844 | 4.5261 | 134.8065 | 1.9824 | 33.9618
5148 | 11.3074 | 42.4998 | 4.5277 | 134.8094 | 1.9825 | 33.9732
5149 | 11.3094 | 42.5151 | 4.5292 | 134.8123 | 1.9825 | 33.9845
5150 | 11.3113 | 42.5304 | 4.5308 | 134.8152 | 1.9826 | 33.9958
5151 | 11.3133 | 42.5457 | 4.5324 | 134.8181 | 1.9826 | 34.0071
5152 | 11.3153 | 42.561 | 4.534 | 134.821 | 1.9827 | 34.0184
5153 | 11.3173 | 42.5763 | 4.5356 | 134.8239 | 1.9827 | 34.0297
5154 | 11.3193 | 42.5916 | 4.5371 | 134.8268 | 1.9827 | 34.041
5155 | 11.3212 | 42.607 | 4.5387 | 134.8296 | 1.9828 | 34.0524
5156 | 11.3232 | 42.6223 | 4.5403 | 134.8325 | 1.9828 | 34.0637
5157 | 11.3252 | 42.6376 | 4.5419 | 134.8354 | 1.9829 | 34.075
5158 | 11.3272 | 42.6529 | 4.5435 | 134.8383 | 1.9829 | 34.0863
5159 | 11.3292 | 42.6683 | 4.5451 | 134.8412 | 1.983 | 34.0977
5160 | 11.3312 | 42.6836 | 4.5466 | 134.8441 | 1.983 | 34.109
5161 | 11.3331 | 42.699 | 4.5482 | 134.8469 | 1.983 | 34.1203
5162 | 11.3351 | 42.7143 | 4.5498 | 134.8498 | 1.9831 | 34.1317
5163 | 11.3371 | 42.7297 | 4.5514 | 134.8527 | 1.9831 | 34.143
5164 | 11.3391 | 42.745 | 4.553 | 134.8556 | 1.9832 | 34.1544
5165 | 11.3411 | 42.7604 | 4.5546 | 134.8584 | 1.9832 | 34.1657
5166 | 11.3431 | 42.7757 | 4.5561 | 134.8613 | 1.9833 | 34.177
5167 | 11.345 | 42.7911 | 4.5577 | 134.8642 | 1.9833 | 34.1884
5168 | 11.347 | 42.8065 | 4.5593 | 134.8671 | 1.9833 | 34.1997
5169 | 11.349 | 42.8218 | 4.5609 | 134.8699 | 1.9834 | 34.2111
5170 | 11.351 | 42.8372 | 4.5625 | 134.8728 | 1.9834 | 34.2224
5171 | 11.353 | 42.8526 | 4.5641 | 134.8757 | 1.9835 | 34.2338
5172 | 11.355 | 42.8679 | 4.5657 | 134.8785 | 1.9835 | 34.2451
5173 | 11.3569 | 42.8833 | 4.5673 | 134.8814 | 1.9836 | 34.2565
5174 | 11.3589 | 42.8987 | 4.5688 | 134.8843 | 1.9836 | 34.2679
5175 | 11.3609 | 42.9141 | 4.5704 | 134.8871 | 1.9836 | 34.2792
5176 | 11.3629 | 42.9295 | 4.572 | 134.89 | 1.9837 | 34.2906
5177 | 11.3649 | 42.9449 | 4.5736 | 134.8928 | 1.9837 | 34.302
5178 | 11.3669 | 42.9603 | 4.5752 | 134.8957 | 1.9838 | 34.3133
5179 | 11.3688 | 42.9757 | 4.5768 | 134.8986 | 1.9838 | 34.3247
5180 | 11.3708 | 42.9911 | 4.5784 | 134.9014 | 1.9838 | 34.3361
5181 | 11.3728 | 43.0065 | 4.58 | 134.9043 | 1.9839 | 34.3474
5182 | 11.3748 | 43.0219 | 4.5816 | 134.9071 | 1.9839 | 34.3588
5183 | 11.3768 | 43.0373 | 4.5831 | 134.91 | 1.984 | 34.3702
5184 | 11.3788 | 43.0527 | 4.5847 | 134.9128 | 1.984 | 34.3816
5185 | 11.3808 | 43.0681 | 4.5863 | 134.9157 | 1.9841 | 34.393
5186 | 11.3827 | 43.0835 | 4.5879 | 134.9185 | 1.9841 | 34.4043
5187 | 11.3847 | 43.099 | 4.5895 | 134.9214 | 1.9841 | 34.4157
5188 | 11.3867 | 43.1144 | 4.5911 | 134.9242 | 1.9842 | 34.4271
5189 | 11.3887 | 43.1298 | 4.5927 | 134.9271 | 1.9842 | 34.4385
5190 | 11.3907 | 43.1452 | 4.5943 | 134.9299 | 1.9843 | 34.4499
5191 | 11.3927 | 43.1607 | 4.5959 | 134.9328 | 1.9843 | 34.4613
5192 | 11.3946 | 43.1761 | 4.5975 | 134.9356 | 1.9843 | 34.4727
5193 | 11.3966 | 43.1916 | 4.5991 | 134.9384 | 1.9844 | 34.4841
5194 | 11.3986 | 43.207 | 4.6007 | 134.9413 | 1.9844 | 34.4955
5195 | 11.4006 | 43.2225 | 4.6023 | 134.9441 | 1.9845 | 34.5069
5196 | 11.4026 | 43.2379 | 4.6039 | 134.9469 | 1.9845 | 34.5183
5197 | 11.4046 | 43.2534 | 4.6055 | 134.9498 | 1.9846 | 34.5297
5198 | 11.4065 | 43.2688 | 4.6071 | 134.9526 | 1.9846 | 34.5411
5199 | 11.4085 | 43.2843 | 4.6086 | 134.9554 | 1.9846 | 34.5525
5200 | 11.4105 | 43.2997 | 4.6102 | 134.9583 | 1.9847 | 34.5639
5201 | 11.4125 | 43.3152 | 4.6118 | 134.9611 | 1.9847 | 34.5753
5202 | 11.4145 | 43.3307 | 4.6134 | 134.9639 | 1.9848 | 34.5867
5203 | 11.4165 | 43.3461 | 4.615 | 134.9668 | 1.9848 | 34.5982
5204 | 11.4185 | 43.3616 | 4.6166 | 134.9696 | 1.9848 | 34.6096
5205 | 11.4204 | 43.3771 | 4.6182 | 134.9724 | 1.9849 | 34.621
5206 | 11.4224 | 43.3926 | 4.6198 | 134.9752 | 1.9849 | 34.6324
5207 | 11.4244 | 43.4081 | 4.6214 | 134.9781 | 1.985 | 34.6439
5208 | 11.4264 | 43.4236 | 4.623 | 134.9809 | 1.985 | 34.6553
5209 | 11.4284 | 43.439 | 4.6246 | 134.9837 | 1.9851 | 34.6667
5210 | 11.4304 | 43.4545 | 4.6262 | 134.9865 | 1.9851 | 34.6781
5211 | 11.4324 | 43.47 | 4.6278 | 134.9893 | 1.9851 | 34.6896
5212 | 11.4343 | 43.4855 | 4.6294 | 134.9922 | 1.9852 | 34.701
5213 | 11.4363 | 43.501 | 4.631 | 134.995 | 1.9852 | 34.7124
5214 | 11.4383 | 43.5165 | 4.6326 | 134.9978 | 1.9853 | 34.7239
5215 | 11.4403 | 43.5321 | 4.6342 | 135.0006 | 1.9853 | 34.7353
5216 | 11.4423 | 43.5476 | 4.6358 | 135.0034 | 1.9853 | 34.7468
5217 | 11.4443 | 43.5631 | 4.6374 | 135.0062 | 1.9854 | 34.7582
5218 | 11.4462 | 43.5786 | 4.639 | 135.009 | 1.9854 | 34.7697
5219 | 11.4482 | 43.5941 | 4.6406 | 135.0118 | 1.9855 | 34.7811
5220 | 11.4502 | 43.6096 | 4.6422 | 135.0146 | 1.9855 | 34.7926
5221 | 11.4522 | 43.6252 | 4.6438 | 135.0174 | 1.9856 | 34.804
5222 | 11.4542 | 43.6407 | 4.6454 | 135.0202 | 1.9856 | 34.8155
5223 | 11.4562 | 43.6562 | 4.647 | 135.023 | 1.9856 | 34.8269
5224 | 11.4582 | 43.6718 | 4.6486 | 135.0258 | 1.9857 | 34.8384
5225 | 11.4601 | 43.6873 | 4.6502 | 135.0286 | 1.9857 | 34.8499
5226 | 11.4621 | 43.7029 | 4.6519 | 135.0314 | 1.9858 | 34.8613
5227 | 11.4641 | 43.7184 | 4.6535 | 135.0342 | 1.9858 | 34.8728
5228 | 11.4661 | 43.734 | 4.6551 | 135.037 | 1.9858 | 34.8842
5229 | 11.4681 | 43.7495 | 4.6567 | 135.0398 | 1.9859 | 34.8957
5230 | 11.4701 | 43.7651 | 4.6583 | 135.0426 | 1.9859 | 34.9072
5231 | 11.4721 | 43.7806 | 4.6599 | 135.0454 | 1.986 | 34.9187
5232 | 11.474 | 43.7962 | 4.6615 | 135.0482 | 1.986 | 34.9301
5233 | 11.476 | 43.8117 | 4.6631 | 135.051 | 1.986 | 34.9416
5234 | 11.478 | 43.8273 | 4.6647 | 135.0538 | 1.9861 | 34.9531
5235 | 11.48 | 43.8429 | 4.6663 | 135.0566 | 1.9861 | 34.9646
5236 | 11.482 | 43.8585 | 4.6679 | 135.0593 | 1.9862 | 34.9761
5237 | 11.484 | 43.874 | 4.6695 | 135.0621 | 1.9862 | 34.9875
5238 | 11.486 | 43.8896 | 4.6711 | 135.0649 | 1.9862 | 34.999
5239 | 11.4879 | 43.9052 | 4.6727 | 135.0677 | 1.9863 | 35.0105
5240 | 11.4899 | 43.9208 | 4.6743 | 135.0705 | 1.9863 | 35.022
5241 | 11.4919 | 43.9364 | 4.676 | 135.0732 | 1.9864 | 35.0335
5242 | 11.4939 | 43.952 | 4.6776 | 135.076 | 1.9864 | 35.045
5243 | 11.4959 | 43.9676 | 4.6792 | 135.0788 | 1.9865 | 35.0565
5244 | 11.4979 | 43.9832 | 4.6808 | 135.0816 | 1.9865 | 35.068
5245 | 11.4999 | 43.9988 | 4.6824 | 135.0843 | 1.9865 | 35.0795
5246 | 11.5019 | 44.0144 | 4.684 | 135.0871 | 1.9866 | 35.091
5247 | 11.5038 | 44.03 | 4.6856 | 135.0899 | 1.9866 | 35.1025
5248 | 11.5058 | 44.0456 | 4.6872 | 135.0927 | 1.9867 | 35.114
5249 | 11.5078 | 44.0612 | 4.6888 | 135.0954 | 1.9867 | 35.1255
5250 | 11.5098 | 44.0768 | 4.6904 | 135.0982 | 1.9867 | 35.137
5251 | 11.5118 | 44.0924 | 4.6921 | 135.101 | 1.9868 | 35.1485
5252 | 11.5138 | 44.1081 | 4.6937 | 135.1037 | 1.9868 | 35.1601
5253 | 11.5158 | 44.1237 | 4.6953 | 135.1065 | 1.9869 | 35.1716
5254 | 11.5177 | 44.1393 | 4.6969 | 135.1092 | 1.9869 | 35.1831
5255 | 11.5197 | 44.1549 | 4.6985 | 135.112 | 1.9869 | 35.1946
5256 | 11.5217 | 44.1706 | 4.7001 | 135.1148 | 1.987 | 35.2061
5257 | 11.5237 | 44.1862 | 4.7017 | 135.1175 | 1.987 | 35.2177
5258 | 11.5257 | 44.2019 | 4.7034 | 135.1203 | 1.9871 | 35.2292
5259 | 11.5277 | 44.2175 | 4.705 | 135.123 | 1.9871 | 35.2407
5260 | 11.5297 | 44.2332 | 4.7066 | 135.1258 | 1.9871 | 35.2522
5261 | 11.5317 | 44.2488 | 4.7082 | 135.1285 | 1.9872 | 35.2638
5262 | 11.5336 | 44.2645 | 4.7098 | 135.1313 | 1.9872 | 35.2753
5263 | 11.5356 | 44.2801 | 4.7114 | 135.134 | 1.9873 | 35.2868
5264 | 11.5376 | 44.2958 | 4.713 | 135.1368 | 1.9873 | 35.2984
5265 | 11.5396 | 44.3114 | 4.7147 | 135.1395 | 1.9873 | 35.3099
5266 | 11.5416 | 44.3271 | 4.7163 | 135.1423 | 1.9874 | 35.3215
5267 | 11.5436 | 44.3428 | 4.7179 | 135.145 | 1.9874 | 35.333
5268 | 11.5456 | 44.3585 | 4.7195 | 135.1478 | 1.9875 | 35.3446
5269 | 11.5476 | 44.3741 | 4.7211 | 135.1505 | 1.9875 | 35.3561
5270 | 11.5495 | 44.3898 | 4.7227 | 135.1532 | 1.9875 | 35.3677
5271 | 11.5515 | 44.4055 | 4.7244 | 135.156 | 1.9876 | 35.3792
5272 | 11.5535 | 44.4212 | 4.726 | 135.1587 | 1.9876 | 35.3908
5273 | 11.5555 | 44.4369 | 4.7276 | 135.1615 | 1.9877 | 35.4023
5274 | 11.5575 | 44.4526 | 4.7292 | 135.1642 | 1.9877 | 35.4139
5275 | 11.5595 | 44.4683 | 4.7308 | 135.1669 | 1.9877 | 35.4254
5276 | 11.5615 | 44.4839 | 4.7325 | 135.1697 | 1.9878 | 35.437
5277 | 11.5635 | 44.4996 | 4.7341 | 135.1724 | 1.9878 | 35.4486
5278 | 11.5654 | 44.5154 | 4.7357 | 135.1751 | 1.9879 | 35.4601
5279 | 11.5674 | 44.5311 | 4.7373 | 135.1778 | 1.9879 | 35.4717
5280 | 11.5694 | 44.5468 | 4.7389 | 135.1806 | 1.9879 | 35.4833
5281 | 11.5714 | 44.5625 | 4.7406 | 135.1833 | 1.988 | 35.4948
5282 | 11.5734 | 44.5782 | 4.7422 | 135.186 | 1.988 | 35.5064
5283 | 11.5754 | 44.5939 | 4.7438 | 135.1887 | 1.9881 | 35.518
5284 | 11.5774 | 44.6096 | 4.7454 | 135.1915 | 1.9881 | 35.5296
5285 | 11.5794 | 44.6254 | 4.7471 | 135.1942 | 1.9881 | 35.5412
5286 | 11.5813 | 44.6411 | 4.7487 | 135.1969 | 1.9882 | 35.5527
5287 | 11.5833 | 44.6568 | 4.7503 | 135.1996 | 1.9882 | 35.5643
5288 | 11.5853 | 44.6726 | 4.7519 | 135.2023 | 1.9883 | 35.5759
5289 | 11.5873 | 44.6883 | 4.7535 | 135.205 | 1.9883 | 35.5875
5290 | 11.5893 | 44.704 | 4.7552 | 135.2078 | 1.9883 | 35.5991
5291 | 11.5913 | 44.7198 | 4.7568 | 135.2105 | 1.9884 | 35.6107
5292 | 11.5933 | 44.7355 | 4.7584 | 135.2132 | 1.9884 | 35.6223
5293 | 11.5953 | 44.7513 | 4.76 | 135.2159 | 1.9885 | 35.6339
5294 | 11.5973 | 44.767 | 4.7617 | 135.2186 | 1.9885 | 35.6455
5295 | 11.5992 | 44.7828 | 4.7633 | 135.2213 | 1.9885 | 35.6571
5296 | 11.6012 | 44.7985 | 4.7649 | 135.224 | 1.9886 | 35.6687
5297 | 11.6032 | 44.8143 | 4.7665 | 135.2267 | 1.9886 | 35.6803
5298 | 11.6052 | 44.8301 | 4.7682 | 135.2294 | 1.9887 | 35.6919
5299 | 11.6072 | 44.8458 | 4.7698 | 135.2321 | 1.9887 | 35.7035
5300 | 11.6092 | 44.8616 | 4.7714 | 135.2348 | 1.9887 | 35.7151
5301 | 11.6112 | 44.8774 | 4.7731 | 135.2375 | 1.9888 | 35.7267
5302 | 11.6132 | 44.8932 | 4.7747 | 135.2402 | 1.9888 | 35.7383
5303 | 11.6152 | 44.9089 | 4.7763 | 135.2429 | 1.9889 | 35.7499
5304 | 11.6171 | 44.9247 | 4.7779 | 135.2456 | 1.9889 | 35.7616
5305 | 11.6191 | 44.9405 | 4.7796 | 135.2483 | 1.9889 | 35.7732
5306 | 11.6211 | 44.9563 | 4.7812 | 135.251 | 1.989 | 35.7848
5307 | 11.6231 | 44.9721 | 4.7828 | 135.2537 | 1.989 | 35.7964
5308 | 11.6251 | 44.9879 | 4.7845 | 135.2564 | 1.9891 | 35.8081
5309 | 11.6271 | 45.0037 | 4.7861 | 135.259 | 1.9891 | 35.8197
5310 | 11.6291 | 45.0195 | 4.7877 | 135.2617 | 1.9891 | 35.8313
5311 | 11.6311 | 45.0353 | 4.7893 | 135.2644 | 1.9892 | 35.8429
5312 | 11.6331 | 45.0511 | 4.791 | 135.2671 | 1.9892 | 35.8546
5313 | 11.635 | 45.0669 | 4.7926 | 135.2698 | 1.9893 | 35.8662
5314 | 11.637 | 45.0827 | 4.7942 | 135.2725 | 1.9893 | 35.8778
5315 | 11.639 | 45.0986 | 4.7959 | 135.2751 | 1.9893 | 35.8895
5316 | 11.641 | 45.1144 | 4.7975 | 135.2778 | 1.9894 | 35.9011
5317 | 11.643 | 45.1302 | 4.7991 | 135.2805 | 1.9894 | 35.9128
5318 | 11.645 | 45.146 | 4.8008 | 135.2832 | 1.9895 | 35.9244
5319 | 11.647 | 45.1619 | 4.8024 | 135.2858 | 1.9895 | 35.9361
5320 | 11.649 | 45.1777 | 4.804 | 135.2885 | 1.9895 | 35.9477
5321 | 11.651 | 45.1935 | 4.8057 | 135.2912 | 1.9896 | 35.9594
5322 | 11.6529 | 45.2094 | 4.8073 | 135.2939 | 1.9896 | 35.971
5323 | 11.6549 | 45.2252 | 4.8089 | 135.2965 | 1.9897 | 35.9827
5324 | 11.6569 | 45.2411 | 4.8106 | 135.2992 | 1.9897 | 35.9943
5325 | 11.6589 | 45.2569 | 4.8122 | 135.3019 | 1.9897 | 36.006
5326 | 11.6609 | 45.2728 | 4.8138 | 135.3045 | 1.9898 | 36.0177
5327 | 11.6629 | 45.2886 | 4.8155 | 135.3072 | 1.9898 | 36.0293
5328 | 11.6649 | 45.3045 | 4.8171 | 135.3098 | 1.9899 | 36.041
5329 | 11.6669 | 45.3203 | 4.8188 | 135.3125 | 1.9899 | 36.0527
5330 | 11.6689 | 45.3362 | 4.8204 | 135.3152 | 1.9899 | 36.0643
5331 | 11.6709 | 45.3521 | 4.822 | 135.3178 | 1.99 | 36.076
5332 | 11.6728 | 45.3679 | 4.8237 | 135.3205 | 1.99 | 36.0877
5333 | 11.6748 | 45.3838 | 4.8253 | 135.3231 | 1.99 | 36.0994
5334 | 11.6768 | 45.3997 | 4.8269 | 135.3258 | 1.9901 | 36.111
5335 | 11.6788 | 45.4156 | 4.8286 | 135.3284 | 1.9901 | 36.1227
5336 | 11.6808 | 45.4314 | 4.8302 | 135.3311 | 1.9902 | 36.1344
5337 | 11.6828 | 45.4473 | 4.8319 | 135.3337 | 1.9902 | 36.1461
5338 | 11.6848 | 45.4632 | 4.8335 | 135.3364 | 1.9902 | 36.1578
5339 | 11.6868 | 45.4791 | 4.8351 | 135.339 | 1.9903 | 36.1694
5340 | 11.6888 | 45.495 | 4.8368 | 135.3417 | 1.9903 | 36.1811
5341 | 11.6908 | 45.5109 | 4.8384 | 135.3443 | 1.9904 | 36.1928
5342 | 11.6927 | 45.5268 | 4.84 | 135.3469 | 1.9904 | 36.2045
5343 | 11.6947 | 45.5427 | 4.8417 | 135.3496 | 1.9904 | 36.2162
5344 | 11.6967 | 45.5586 | 4.8433 | 135.3522 | 1.9905 | 36.2279
5345 | 11.6987 | 45.5745 | 4.845 | 135.3549 | 1.9905 | 36.2396
5346 | 11.7007 | 45.5904 | 4.8466 | 135.3575 | 1.9906 | 36.2513
5347 | 11.7027 | 45.6064 | 4.8483 | 135.3601 | 1.9906 | 36.263
5348 | 11.7047 | 45.6223 | 4.8499 | 135.3628 | 1.9906 | 36.2747
5349 | 11.7067 | 45.6382 | 4.8515 | 135.3654 | 1.9907 | 36.2864
5350 | 11.7087 | 45.6541 | 4.8532 | 135.368 | 1.9907 | 36.2981
5351 | 11.7107 | 45.67 | 4.8548 | 135.3707 | 1.9907 | 36.3099
5352 | 11.7127 | 45.686 | 4.8565 | 135.3733 | 1.9908 | 36.3216
5353 | 11.7146 | 45.7019 | 4.8581 | 135.3759 | 1.9908 | 36.3333
5354 | 11.7166 | 45.7179 | 4.8598 | 135.3785 | 1.9909 | 36.345
5355 | 11.7186 | 45.7338 | 4.8614 | 135.3812 | 1.9909 | 36.3567
5356 | 11.7206 | 45.7497 | 4.863 | 135.3838 | 1.9909 | 36.3684
5357 | 11.7226 | 45.7657 | 4.8647 | 135.3864 | 1.991 | 36.3802
5358 | 11.7246 | 45.7816 | 4.8663 | 135.389 | 1.991 | 36.3919
5359 | 11.7266 | 45.7976 | 4.868 | 135.3916 | 1.9911 | 36.4036
5360 | 11.7286 | 45.8135 | 4.8696 | 135.3942 | 1.9911 | 36.4154
5361 | 11.7306 | 45.8295 | 4.8713 | 135.3969 | 1.9911 | 36.4271
5362 | 11.7326 | 45.8455 | 4.8729 | 135.3995 | 1.9912 | 36.4388
5363 | 11.7346 | 45.8614 | 4.8746 | 135.4021 | 1.9912 | 36.4506
5364 | 11.7365 | 45.8774 | 4.8762 | 135.4047 | 1.9912 | 36.4623
5365 | 11.7385 | 45.8934 | 4.8779 | 135.4073 | 1.9913 | 36.474
5366 | 11.7405 | 45.9094 | 4.8795 | 135.4099 | 1.9913 | 36.4858
5367 | 11.7425 | 45.9253 | 4.8812 | 135.4125 | 1.9914 | 36.4975
5368 | 11.7445 | 45.9413 | 4.8828 | 135.4151 | 1.9914 | 36.5093
5369 | 11.7465 | 45.9573 | 4.8845 | 135.4177 | 1.9914 | 36.521
5370 | 11.7485 | 45.9733 | 4.8861 | 135.4203 | 1.9915 | 36.5328
5371 | 11.7505 | 45.9893 | 4.8877 | 135.4229 | 1.9915 | 36.5445
5372 | 11.7525 | 46.0053 | 4.8894 | 135.4255 | 1.9916 | 36.5563
5373 | 11.7545 | 46.0213 | 4.891 | 135.4281 | 1.9916 | 36.568
5374 | 11.7565 | 46.0373 | 4.8927 | 135.4307 | 1.9916 | 36.5798
5375 | 11.7585 | 46.0533 | 4.8943 | 135.4333 | 1.9917 | 36.5915
5376 | 11.7604 | 46.0693 | 4.896 | 135.4359 | 1.9917 | 36.6033
5377 | 11.7624 | 46.0853 | 4.8977 | 135.4385 | 1.9917 | 36.6151
5378 | 11.7644 | 46.1013 | 4.8993 | 135.4411 | 1.9918 | 36.6268
5379 | 11.7664 | 46.1173 | 4.901 | 135.4437 | 1.9918 | 36.6386
5380 | 11.7684 | 46.1333 | 4.9026 | 135.4463 | 1.9919 | 36.6504
5381 | 11.7704 | 46.1493 | 4.9043 | 135.4488 | 1.9919 | 36.6621
5382 | 11.7724 | 46.1654 | 4.9059 | 135.4514 | 1.9919 | 36.6739
5383 | 11.7744 | 46.1814 | 4.9076 | 135.454 | 1.992 | 36.6857
5384 | 11.7764 | 46.1974 | 4.9092 | 135.4566 | 1.992 | 36.6975
5385 | 11.7784 | 46.2135 | 4.9109 | 135.4592 | 1.992 | 36.7092
5386 | 11.7804 | 46.2295 | 4.9125 | 135.4617 | 1.9921 | 36.721
5387 | 11.7824 | 46.2455 | 4.9142 | 135.4643 | 1.9921 | 36.7328
5388 | 11.7843 | 46.2616 | 4.9158 | 135.4669 | 1.9922 | 36.7446
5389 | 11.7863 | 46.2776 | 4.9175 | 135.4695 | 1.9922 | 36.7564
5390 | 11.7883 | 46.2937 | 4.9191 | 135.472 | 1.9922 | 36.7682
5391 | 11.7903 | 46.3097 | 4.9208 | 135.4746 | 1.9923 | 36.78
5392 | 11.7923 | 46.3258 | 4.9225 | 135.4772 | 1.9923 | 36.7917
5393 | 11.7943 | 46.3418 | 4.9241 | 135.4798 | 1.9923 | 36.8035
5394 | 11.7963 | 46.3579 | 4.9258 | 135.4823 | 1.9924 | 36.8153
5395 | 11.7983 | 46.374 | 4.9274 | 135.4849 | 1.9924 | 36.8271
5396 | 11.8003 | 46.39 | 4.9291 | 135.4875 | 1.9925 | 36.8389
5397 | 11.8023 | 46.4061 | 4.9307 | 135.49 | 1.9925 | 36.8507
5398 | 11.8043 | 46.4222 | 4.9324 | 135.4926 | 1.9925 | 36.8625
5399 | 11.8063 | 46.4383 | 4.9341 | 135.4951 | 1.9926 | 36.8744
5400 | 11.8083 | 46.4543 | 4.9357 | 135.4977 | 1.9926 | 36.8862
5401 | 11.8102 | 46.4704 | 4.9374 | 135.5002 | 1.9927 | 36.898
5402 | 11.8122 | 46.4865 | 4.939 | 135.5028 | 1.9927 | 36.9098
5403 | 11.8142 | 46.5026 | 4.9407 | 135.5054 | 1.9927 | 36.9216
5404 | 11.8162 | 46.5187 | 4.9423 | 135.5079 | 1.9928 | 36.9334
5405 | 11.8182 | 46.5348 | 4.944 | 135.5105 | 1.9928 | 36.9452
5406 | 11.8202 | 46.5509 | 4.9457 | 135.513 | 1.9928 | 36.9571
5407 | 11.8222 | 46.567 | 4.9473 | 135.5156 | 1.9929 | 36.9689
5408 | 11.8242 | 46.5831 | 4.949 | 135.5181 | 1.9929 | 36.9807
5409 | 11.8262 | 46.5992 | 4.9506 | 135.5206 | 1.993 | 36.9925
5410 | 11.8282 | 46.6153 | 4.9523 | 135.5232 | 1.993 | 37.0044
5411 | 11.8302 | 46.6314 | 4.954 | 135.5257 | 1.993 | 37.0162
5412 | 11.8322 | 46.6475 | 4.9556 | 135.5283 | 1.9931 | 37.028
5413 | 11.8342 | 46.6637 | 4.9573 | 135.5308 | 1.9931 | 37.0399
5414 | 11.8362 | 46.6798 | 4.959 | 135.5333 | 1.9931 | 37.0517
5415 | 11.8381 | 46.6959 | 4.9606 | 135.5359 | 1.9932 | 37.0635
5416 | 11.8401 | 46.712 | 4.9623 | 135.5384 | 1.9932 | 37.0754
5417 | 11.8421 | 46.7282 | 4.9639 | 135.541 | 1.9932 | 37.0872
5418 | 11.8441 | 46.7443 | 4.9656 | 135.5435 | 1.9933 | 37.0991
5419 | 11.8461 | 46.7605 | 4.9673 | 135.546 | 1.9933 | 37.1109
5420 | 11.8481 | 46.7766 | 4.9689 | 135.5485 | 1.9934 | 37.1228
5421 | 11.8501 | 46.7927 | 4.9706 | 135.5511 | 1.9934 | 37.1346
5422 | 11.8521 | 46.8089 | 4.9723 | 135.5536 | 1.9934 | 37.1465
5423 | 11.8541 | 46.825 | 4.9739 | 135.5561 | 1.9935 | 37.1583
5424 | 11.8561 | 46.8412 | 4.9756 | 135.5586 | 1.9935 | 37.1702
5425 | 11.8581 | 46.8573 | 4.9773 | 135.5612 | 1.9935 | 37.182
5426 | 11.8601 | 46.8735 | 4.9789 | 135.5637 | 1.9936 | 37.1939
5427 | 11.8621 | 46.8897 | 4.9806 | 135.5662 | 1.9936 | 37.2058
5428 | 11.8641 | 46.9058 | 4.9823 | 135.5687 | 1.9937 | 37.2176
5429 | 11.8661 | 46.922 | 4.9839 | 135.5712 | 1.9937 | 37.2295
5430 | 11.868 | 46.9382 | 4.9856 | 135.5737 | 1.9937 | 37.2414
5431 | 11.87 | 46.9544 | 4.9873 | 135.5763 | 1.9938 | 37.2532
5432 | 11.872 | 46.9705 | 4.9889 | 135.5788 | 1.9938 | 37.2651
5433 | 11.874 | 46.9867 | 4.9906 | 135.5813 | 1.9938 | 37.277
5434 | 11.876 | 47.0029 | 4.9923 | 135.5838 | 1.9939 | 37.2889
5435 | 11.878 | 47.0191 | 4.9939 | 135.5863 | 1.9939 | 37.3007
5436 | 11.88 | 47.0353 | 4.9956 | 135.5888 | 1.994 | 37.3126
5437 | 11.882 | 47.0515 | 4.9973 | 135.5913 | 1.994 | 37.3245
5438 | 11.884 | 47.0677 | 4.999 | 135.5938 | 1.994 | 37.3364
5439 | 11.886 | 47.0839 | 5.0006 | 135.5963 | 1.9941 | 37.3483
5440 | 11.888 | 47.1001 | 5.0023 | 135.5988 | 1.9941 | 37.3602
5441 | 11.89 | 47.1163 | 5.004 | 135.6013 | 1.9941 | 37.3721
5442 | 11.892 | 47.1325 | 5.0056 | 135.6038 | 1.9942 | 37.384
5443 | 11.894 | 47.1487 | 5.0073 | 135.6063 | 1.9942 | 37.3958
5444 | 11.896 | 47.1649 | 5.009 | 135.6088 | 1.9942 | 37.4077
5445 | 11.898 | 47.1811 | 5.0106 | 135.6113 | 1.9943 | 37.4196
5446 | 11.9 | 47.1974 | 5.0123 | 135.6138 | 1.9943 | 37.4315
5447 | 11.9019 | 47.2136 | 5.014 | 135.6162 | 1.9944 | 37.4434
5448 | 11.9039 | 47.2298 | 5.0157 | 135.6187 | 1.9944 | 37.4554
5449 | 11.9059 | 47.246 | 5.0173 | 135.6212 | 1.9944 | 37.4673
5450 | 11.9079 | 47.2623 | 5.019 | 135.6237 | 1.9945 | 37.4792
5451 | 11.9099 | 47.2785 | 5.0207 | 135.6262 | 1.9945 | 37.4911
5452 | 11.9119 | 47.2948 | 5.0224 | 135.6287 | 1.9945 | 37.503
5453 | 11.9139 | 47.311 | 5.024 | 135.6311 | 1.9946 | 37.5149
5454 | 11.9159 | 47.3272 | 5.0257 | 135.6336 | 1.9946 | 37.5268
5455 | 11.9179 | 47.3435 | 5.0274 | 135.6361 | 1.9946 | 37.5387
5456 | 11.9199 | 47.3598 | 5.0291 | 135.6386 | 1.9947 | 37.5507
5457 | 11.9219 | 47.376 | 5.0307 | 135.641 | 1.9947 | 37.5626
5458 | 11.9239 | 47.3923 | 5.0324 | 135.6435 | 1.9948 | 37.5745
5459 | 11.9259 | 47.4085 | 5.0341 | 135.646 | 1.9948 | 37.5864
5460 | 11.9279 | 47.4248 | 5.0358 | 135.6484 | 1.9948 | 37.5984
5461 | 11.9299 | 47.4411 | 5.0374 | 135.6509 | 1.9949 | 37.6103
5462 | 11.9319 | 47.4573 | 5.0391 | 135.6534 | 1.9949 | 37.6222
5463 | 11.9339 | 47.4736 | 5.0408 | 135.6558 | 1.9949 | 37.6342
5464 | 11.9359 | 47.4899 | 5.0425 | 135.6583 | 1.995 | 37.6461
5465 | 11.9379 | 47.5062 | 5.0442 | 135.6608 | 1.995 | 37.658
5466 | 11.9398 | 47.5224 | 5.0458 | 135.6632 | 1.995 | 37.67
5467 | 11.9418 | 47.5387 | 5.0475 | 135.6657 | 1.9951 | 37.6819
5468 | 11.9438 | 47.555 | 5.0492 | 135.6681 | 1.9951 | 37.6939
5469 | 11.9458 | 47.5713 | 5.0509 | 135.6706 | 1.9952 | 37.7058
5470 | 11.9478 | 47.5876 | 5.0526 | 135.673 | 1.9952 | 37.7178
5471 | 11.9498 | 47.6039 | 5.0542 | 135.6755 | 1.9952 | 37.7297
5472 | 11.9518 | 47.6202 | 5.0559 | 135.6779 | 1.9953 | 37.7417
5473 | 11.9538 | 47.6365 | 5.0576 | 135.6804 | 1.9953 | 37.7536
5474 | 11.9558 | 47.6528 | 5.0593 | 135.6828 | 1.9953 | 37.7656
5475 | 11.9578 | 47.6691 | 5.061 | 135.6853 | 1.9954 | 37.7775
5476 | 11.9598 | 47.6855 | 5.0626 | 135.6877 | 1.9954 | 37.7895
5477 | 11.9618 | 47.7018 | 5.0643 | 135.6902 | 1.9954 | 37.8015
5478 | 11.9638 | 47.7181 | 5.066 | 135.6926 | 1.9955 | 37.8134
5479 | 11.9658 | 47.7344 | 5.0677 | 135.695 | 1.9955 | 37.8254
5480 | 11.9678 | 47.7507 | 5.0694 | 135.6975 | 1.9956 | 37.8374
5481 | 11.9698 | 47.7671 | 5.0711 | 135.6999 | 1.9956 | 37.8493
5482 | 11.9718 | 47.7834 | 5.0727 | 135.7024 | 1.9956 | 37.8613
5483 | 11.9738 | 47.7997 | 5.0744 | 135.7048 | 1.9957 | 37.8733
5484 | 11.9758 | 47.8161 | 5.0761 | 135.7072 | 1.9957 | 37.8853
5485 | 11.9778 | 47.8324 | 5.0778 | 135.7096 | 1.9957 | 37.8972
5486 | 11.9798 | 47.8488 | 5.0795 | 135.7121 | 1.9958 | 37.9092
5487 | 11.9818 | 47.8651 | 5.0812 | 135.7145 | 1.9958 | 37.9212
5488 | 11.9837 | 47.8815 | 5.0828 | 135.7169 | 1.9958 | 37.9332
5489 | 11.9857 | 47.8978 | 5.0845 | 135.7194 | 1.9959 | 37.9452
5490 | 11.9877 | 47.9142 | 5.0862 | 135.7218 | 1.9959 | 37.9572
5491 | 11.9897 | 47.9305 | 5.0879 | 135.7242 | 1.9959 | 37.9692
5492 | 11.9917 | 47.9469 | 5.0896 | 135.7266 | 1.996 | 37.9811
5493 | 11.9937 | 47.9633 | 5.0913 | 135.729 | 1.996 | 37.9931
5494 | 11.9957 | 47.9796 | 5.093 | 135.7314 | 1.9961 | 38.0051
5495 | 11.9977 | 47.996 | 5.0947 | 135.7339 | 1.9961 | 38.0171
5496 | 11.9997 | 48.0124 | 5.0963 | 135.7363 | 1.9961 | 38.0291
5497 | 12.0017 | 48.0288 | 5.098 | 135.7387 | 1.9962 | 38.0411
5498 | 12.0037 | 48.0452 | 5.0997 | 135.7411 | 1.9962 | 38.0531
5499 | 12.0057 | 48.0615 | 5.1014 | 135.7435 | 1.9962 | 38.0652
5500 | 12.0077 | 48.0779 | 5.1031 | 135.7459 | 1.9963 | 38.0772
5501 | 12.0097 | 48.0943 | 5.1048 | 135.7483 | 1.9963 | 38.0892
5502 | 12.0117 | 48.1107 | 5.1065 | 135.7507 | 1.9963 | 38.1012
5503 | 12.0137 | 48.1271 | 5.1082 | 135.7531 | 1.9964 | 38.1132
5504 | 12.0157 | 48.1435 | 5.1099 | 135.7555 | 1.9964 | 38.1252
5505 | 12.0177 | 48.1599 | 5.1115 | 135.7579 | 1.9964 | 38.1372
5506 | 12.0197 | 48.1763 | 5.1132 | 135.7603 | 1.9965 | 38.1493
5507 | 12.0217 | 48.1927 | 5.1149 | 135.7627 | 1.9965 | 38.1613
5508 | 12.0237 | 48.2091 | 5.1166 | 135.7651 | 1.9965 | 38.1733
5509 | 12.0257 | 48.2256 | 5.1183 | 135.7675 | 1.9966 | 38.1853
5510 | 12.0277 | 48.242 | 5.12 | 135.7699 | 1.9966 | 38.1974
5511 | 12.0297 | 48.2584 | 5.1217 | 135.7723 | 1.9967 | 38.2094
5512 | 12.0317 | 48.2748 | 5.1234 | 135.7747 | 1.9967 | 38.2214
5513 | 12.0337 | 48.2913 | 5.1251 | 135.777 | 1.9967 | 38.2335
5514 | 12.0356 | 48.3077 | 5.1268 | 135.7794 | 1.9968 | 38.2455
5515 | 12.0376 | 48.3241 | 5.1285 | 135.7818 | 1.9968 | 38.2575
5516 | 12.0396 | 48.3406 | 5.1302 | 135.7842 | 1.9968 | 38.2696
5517 | 12.0416 | 48.357 | 5.1319 | 135.7866 | 1.9969 | 38.2816
5518 | 12.0436 | 48.3734 | 5.1336 | 135.7889 | 1.9969 | 38.2937
5519 | 12.0456 | 48.3899 | 5.1352 | 135.7913 | 1.9969 | 38.3057
5520 | 12.0476 | 48.4063 | 5.1369 | 135.7937 | 1.997 | 38.3178
5521 | 12.0496 | 48.4228 | 5.1386 | 135.7961 | 1.997 | 38.3298
5522 | 12.0516 | 48.4393 | 5.1403 | 135.7984 | 1.997 | 38.3419
5523 | 12.0536 | 48.4557 | 5.142 | 135.8008 | 1.9971 | 38.3539
5524 | 12.0556 | 48.4722 | 5.1437 | 135.8032 | 1.9971 | 38.366
5525 | 12.0576 | 48.4886 | 5.1454 | 135.8055 | 1.9971 | 38.378
5526 | 12.0596 | 48.5051 | 5.1471 | 135.8079 | 1.9972 | 38.3901
5527 | 12.0616 | 48.5216 | 5.1488 | 135.8103 | 1.9972 | 38.4022
5528 | 12.0636 | 48.5381 | 5.1505 | 135.8126 | 1.9972 | 38.4142
5529 | 12.0656 | 48.5545 | 5.1522 | 135.815 | 1.9973 | 38.4263
5530 | 12.0676 | 48.571 | 5.1539 | 135.8174 | 1.9973 | 38.4383
5531 | 12.0696 | 48.5875 | 5.1556 | 135.8197 | 1.9973 | 38.4504
5532 | 12.0716 | 48.604 | 5.1573 | 135.8221 | 1.9974 | 38.4625
5533 | 12.0736 | 48.6205 | 5.159 | 135.8244 | 1.9974 | 38.4746
5534 | 12.0756 | 48.637 | 5.1607 | 135.8268 | 1.9975 | 38.4866
5535 | 12.0776 | 48.6535 | 5.1624 | 135.8291 | 1.9975 | 38.4987
5536 | 12.0796 | 48.67 | 5.1641 | 135.8315 | 1.9975 | 38.5108
5537 | 12.0816 | 48.6865 | 5.1658 | 135.8338 | 1.9976 | 38.5229
5538 | 12.0836 | 48.703 | 5.1675 | 135.8362 | 1.9976 | 38.535
5539 | 12.0856 | 48.7195 | 5.1692 | 135.8385 | 1.9976 | 38.5471
5540 | 12.0876 | 48.736 | 5.1709 | 135.8409 | 1.9977 | 38.5591
5541 | 12.0896 | 48.7525 | 5.1726 | 135.8432 | 1.9977 | 38.5712
5542 | 12.0916 | 48.769 | 5.1743 | 135.8455 | 1.9977 | 38.5833
5543 | 12.0936 | 48.7855 | 5.176 | 135.8479 | 1.9978 | 38.5954
5544 | 12.0956 | 48.8021 | 5.1777 | 135.8502 | 1.9978 | 38.6075
5545 | 12.0976 | 48.8186 | 5.1794 | 135.8525 | 1.9978 | 38.6196
5546 | 12.0996 | 48.8351 | 5.1811 | 135.8549 | 1.9979 | 38.6317
5547 | 12.1016 | 48.8517 | 5.1828 | 135.8572 | 1.9979 | 38.6438
5548 | 12.1036 | 48.8682 | 5.1845 | 135.8595 | 1.9979 | 38.6559
5549 | 12.1056 | 48.8847 | 5.1862 | 135.8619 | 1.998 | 38.668
5550 | 12.1076 | 48.9013 | 5.1879 | 135.8642 | 1.998 | 38.6801
5551 | 12.1096 | 48.9178 | 5.1897 | 135.8665 | 1.998 | 38.6923
5552 | 12.1116 | 48.9344 | 5.1914 | 135.8688 | 1.9981 | 38.7044
5553 | 12.1135 | 48.9509 | 5.1931 | 135.8712 | 1.9981 | 38.7165
5554 | 12.1155 | 48.9675 | 5.1948 | 135.8735 | 1.9981 | 38.7286
5555 | 12.1175 | 48.984 | 5.1965 | 135.8758 | 1.9982 | 38.7407
5556 | 12.1195 | 49.0006 | 5.1982 | 135.8781 | 1.9982 | 38.7528
5557 | 12.1215 | 49.0172 | 5.1999 | 135.8804 | 1.9982 | 38.765
5558 | 12.1235 | 49.0337 | 5.2016 | 135.8827 | 1.9983 | 38.7771
5559 | 12.1255 | 49.0503 | 5.2033 | 135.8851 | 1.9983 | 38.7892
5560 | 12.1275 | 49.0669 | 5.205 | 135.8874 | 1.9983 | 38.8013
5561 | 12.1295 | 49.0835 | 5.2067 | 135.8897 | 1.9984 | 38.8135
5562 | 12.1315 | 49.1 | 5.2084 | 135.892 | 1.9984 | 38.8256
5563 | 12.1335 | 49.1166 | 5.2101 | 135.8943 | 1.9984 | 38.8377
5564 | 12.1355 | 49.1332 | 5.2118 | 135.8966 | 1.9985 | 38.8499
5565 | 12.1375 | 49.1498 | 5.2136 | 135.8989 | 1.9985 | 38.862
5566 | 12.1395 | 49.1664 | 5.2153 | 135.9012 | 1.9985 | 38.8742
5567 | 12.1415 | 49.183 | 5.217 | 135.9035 | 1.9986 | 38.8863
5568 | 12.1435 | 49.1996 | 5.2187 | 135.9058 | 1.9986 | 38.8984
5569 | 12.1455 | 49.2162 | 5.2204 | 135.9081 | 1.9986 | 38.9106
5570 | 12.1475 | 49.2328 | 5.2221 | 135.9104 | 1.9987 | 38.9227
5571 | 12.1495 | 49.2494 | 5.2238 | 135.9127 | 1.9987 | 38.9349
5572 | 12.1515 | 49.266 | 5.2255 | 135.915 | 1.9987 | 38.947
5573 | 12.1535 | 49.2826 | 5.2272 | 135.9173 | 1.9988 | 38.9592
5574 | 12.1555 | 49.2992 | 5.2289 | 135.9195 | 1.9988 | 38.9713
5575 | 12.1575 | 49.3158 | 5.2307 | 135.9218 | 1.9989 | 38.9835
5576 | 12.1595 | 49.3325 | 5.2324 | 135.9241 | 1.9989 | 38.9957
5577 | 12.1615 | 49.3491 | 5.2341 | 135.9264 | 1.9989 | 39.0078
5578 | 12.1635 | 49.3657 | 5.2358 | 135.9287 | 1.999 | 39.02
5579 | 12.1655 | 49.3824 | 5.2375 | 135.931 | 1.999 | 39.0322
5580 | 12.1675 | 49.399 | 5.2392 | 135.9332 | 1.999 | 39.0443
5581 | 12.1695 | 49.4156 | 5.2409 | 135.9355 | 1.9991 | 39.0565
5582 | 12.1715 | 49.4323 | 5.2427 | 135.9378 | 1.9991 | 39.0687
5583 | 12.1735 | 49.4489 | 5.2444 | 135.94 | 1.9991 | 39.0808
5584 | 12.1755 | 49.4656 | 5.2461 | 135.9423 | 1.9992 | 39.093
5585 | 12.1775 | 49.4822 | 5.2478 | 135.9446 | 1.9992 | 39.1052
5586 | 12.1795 | 49.4989 | 5.2495 | 135.9469 | 1.9992 | 39.1174
5587 | 12.1815 | 49.5155 | 5.2512 | 135.9491 | 1.9993 | 39.1296
5588 | 12.1835 | 49.5322 | 5.253 | 135.9514 | 1.9993 | 39.1417
5589 | 12.1855 | 49.5488 | 5.2547 | 135.9536 | 1.9993 | 39.1539
5590 | 12.1875 | 49.5655 | 5.2564 | 135.9559 | 1.9994 | 39.1661
5591 | 12.1895 | 49.5822 | 5.2581 | 135.9582 | 1.9994 | 39.1783
5592 | 12.1915 | 49.5988 | 5.2598 | 135.9604 | 1.9994 | 39.1905
5593 | 12.1935 | 49.6155 | 5.2615 | 135.9627 | 1.9995 | 39.2027
5594 | 12.1955 | 49.6322 | 5.2633 | 135.9649 | 1.9995 | 39.2149
5595 | 12.1975 | 49.6489 | 5.265 | 135.9672 | 1.9995 | 39.2271
5596 | 12.1995 | 49.6656 | 5.2667 | 135.9694 | 1.9996 | 39.2393
5597 | 12.2015 | 49.6823 | 5.2684 | 135.9717 | 1.9996 | 39.2515
5598 | 12.2035 | 49.6989 | 5.2701 | 135.9739 | 1.9996 | 39.2637
5599 | 12.2055 | 49.7156 | 5.2719 | 135.9762 | 1.9996 | 39.2759
5600 | 12.2075 | 49.7323 | 5.2736 | 135.9784 | 1.9997 | 39.2881
5601 | 12.2095 | 49.749 | 5.2753 | 135.9807 | 1.9997 | 39.3003
5602 | 12.2115 | 49.7657 | 5.277 | 135.9829 | 1.9997 | 39.3125
5603 | 12.2135 | 49.7824 | 5.2787 | 135.9851 | 1.9998 | 39.3248
5604 | 12.2155 | 49.7992 | 5.2805 | 135.9874 | 1.9998 | 39.337
5605 | 12.2175 | 49.8159 | 5.2822 | 135.9896 | 1.9998 | 39.3492
5606 | 12.2195 | 49.8326 | 5.2839 | 135.9919 | 1.9999 | 39.3614
5607 | 12.2215 | 49.8493 | 5.2856 | 135.9941 | 1.9999 | 39.3736
5608 | 12.2235 | 49.866 | 5.2873 | 135.9963 | 1.9999 | 39.3859
5609 | 12.2255 | 49.8827 | 5.2891 | 135.9985 | 2 | 39.3981
5610 | 12.2275 | 49.8995 | 5.2908 | 136.0008 | 2 | 39.4103
5611 | 12.2295 | 49.9162 | 5.2925 | 136.003 | 2 | 39.4225
5612 | 12.2315 | 49.9329 | 5.2942 | 136.0052 | 2.0001 | 39.4348
5613 | 12.2335 | 49.9497 | 5.296 | 136.0074 | 2.0001 | 39.447
5614 | 12.2355 | 49.9664 | 5.2977 | 136.0097 | 2.0001 | 39.4592
5615 | 12.2375 | 49.9832 | 5.2994 | 136.0119 | 2.0002 | 39.4715
5616 | 12.2395 | 49.9999 | 5.3011 | 136.0141 | 2.0002 | 39.4837
5617 | 12.2415 | 50.0166 | 5.3029 | 136.0163 | 2.0002 | 39.496
5618 | 12.2435 | 50.0334 | 5.3046 | 136.0185 | 2.0003 | 39.5082
5619 | 12.2455 | 50.0502 | 5.3063 | 136.0207 | 2.0003 | 39.5205
5620 | 12.2475 | 50.0669 | 5.308 | 136.023 | 2.0003 | 39.5327
5621 | 12.2495 | 50.0837 | 5.3098 | 136.0252 | 2.0004 | 39.545
5622 | 12.2515 | 50.1004 | 5.3115 | 136.0274 | 2.0004 | 39.5572
5623 | 12.2535 | 50.1172 | 5.3132 | 136.0296 | 2.0004 | 39.5695
5624 | 12.2555 | 50.134 | 5.3149 | 136.0318 | 2.0005 | 39.5817
5625 | 12.2575 | 50.1507 | 5.3167 | 136.034 | 2.0005 | 39.594
5626 | 12.2595 | 50.1675 | 5.3184 | 136.0362 | 2.0005 | 39.6062
5627 | 12.2615 | 50.1843 | 5.3201 | 136.0384 | 2.0006 | 39.6185
5628 | 12.2635 | 50.2011 | 5.3219 | 136.0406 | 2.0006 | 39.6308
5629 | 12.2655 | 50.2179 | 5.3236 | 136.0428 | 2.0006 | 39.643
5630 | 12.2675 | 50.2347 | 5.3253 | 136.045 | 2.0007 | 39.6553
5631 | 12.2695 | 50.2515 | 5.327 | 136.0472 | 2.0007 | 39.6676
5632 | 12.2715 | 50.2682 | 5.3288 | 136.0493 | 2.0007 | 39.6798
5633 | 12.2735 | 50.285 | 5.3305 | 136.0515 | 2.0008 | 39.6921
5634 | 12.2755 | 50.3018 | 5.3322 | 136.0537 | 2.0008 | 39.7044
5635 | 12.2775 | 50.3187 | 5.334 | 136.0559 | 2.0008 | 39.7167
5636 | 12.2795 | 50.3355 | 5.3357 | 136.0581 | 2.0009 | 39.729
5637 | 12.2815 | 50.3523 | 5.3374 | 136.0603 | 2.0009 | 39.7412
5638 | 12.2835 | 50.3691 | 5.3392 | 136.0625 | 2.0009 | 39.7535
5639 | 12.2855 | 50.3859 | 5.3409 | 136.0646 | 2.001 | 39.7658
5640 | 12.2875 | 50.4027 | 5.3426 | 136.0668 | 2.001 | 39.7781
5641 | 12.2895 | 50.4195 | 5.3444 | 136.069 | 2.001 | 39.7904
5642 | 12.2915 | 50.4364 | 5.3461 | 136.0712 | 2.001 | 39.8027
5643 | 12.2935 | 50.4532 | 5.3478 | 136.0733 | 2.0011 | 39.815
5644 | 12.2955 | 50.47 | 5.3496 | 136.0755 | 2.0011 | 39.8273
5645 | 12.2975 | 50.4869 | 5.3513 | 136.0777 | 2.0011 | 39.8396
5646 | 12.2995 | 50.5037 | 5.353 | 136.0798 | 2.0012 | 39.8519
5647 | 12.3015 | 50.5205 | 5.3548 | 136.082 | 2.0012 | 39.8642
5648 | 12.3035 | 50.5374 | 5.3565 | 136.0842 | 2.0012 | 39.8765
5649 | 12.3055 | 50.5542 | 5.3582 | 136.0863 | 2.0013 | 39.8888
5650 | 12.3075 | 50.5711 | 5.36 | 136.0885 | 2.0013 | 39.9011
5651 | 12.3095 | 50.5879 | 5.3617 | 136.0906 | 2.0013 | 39.9134
5652 | 12.3115 | 50.6048 | 5.3634 | 136.0928 | 2.0014 | 39.9257
5653 | 12.3135 | 50.6217 | 5.3652 | 136.0949 | 2.0014 | 39.938
5654 | 12.3155 | 50.6385 | 5.3669 | 136.0971 | 2.0014 | 39.9503
5655 | 12.3175 | 50.6554 | 5.3687 | 136.0992 | 2.0015 | 39.9627
5656 | 12.3195 | 50.6722 | 5.3704 | 136.1014 | 2.0015 | 39.975
5657 | 12.3215 | 50.6891 | 5.3721 | 136.1035 | 2.0015 | 39.9873
5658 | 12.3235 | 50.706 | 5.3739 | 136.1057 | 2.0016 | 39.9996
5659 | 12.3255 | 50.7229 | 5.3756 | 136.1078 | 2.0016 | 40.012
5660 | 12.3275 | 50.7398 | 5.3773 | 136.11 | 2.0016 | 40.0243
5661 | 12.3295 | 50.7566 | 5.3791 | 136.1121 | 2.0016 | 40.0366
5662 | 12.3315 | 50.7735 | 5.3808 | 136.1142 | 2.0017 | 40.049
5663 | 12.3335 | 50.7904 | 5.3826 | 136.1164 | 2.0017 | 40.0613
5664 | 12.3355 | 50.8073 | 5.3843 | 136.1185 | 2.0017 | 40.0736
5665 | 12.3375 | 50.8242 | 5.386 | 136.1207 | 2.0018 | 40.086
5666 | 12.3395 | 50.8411 | 5.3878 | 136.1228 | 2.0018 | 40.0983
5667 | 12.3415 | 50.858 | 5.3895 | 136.1249 | 2.0018 | 40.1106
5668 | 12.3435 | 50.8749 | 5.3913 | 136.127 | 2.0019 | 40.123
5669 | 12.3456 | 50.8918 | 5.393 | 136.1292 | 2.0019 | 40.1353
5670 | 12.3476 | 50.9087 | 5.3947 | 136.1313 | 2.0019 | 40.1477
5671 | 12.3496 | 50.9256 | 5.3965 | 136.1334 | 2.002 | 40.16
5672 | 12.3516 | 50.9426 | 5.3982 | 136.1355 | 2.002 | 40.1724
5673 | 12.3536 | 50.9595 | 5.4 | 136.1377 | 2.002 | 40.1847
5674 | 12.3556 | 50.9764 | 5.4017 | 136.1398 | 2.0021 | 40.1971
5675 | 12.3576 | 50.9933 | 5.4035 | 136.1419 | 2.0021 | 40.2095
5676 | 12.3596 | 51.0103 | 5.4052 | 136.144 | 2.0021 | 40.2218
5677 | 12.3616 | 51.0272 | 5.4069 | 136.1461 | 2.0021 | 40.2342
5678 | 12.3636 | 51.0441 | 5.4087 | 136.1482 | 2.0022 | 40.2465
5679 | 12.3656 | 51.0611 | 5.4104 | 136.1503 | 2.0022 | 40.2589
5680 | 12.3676 | 51.078 | 5.4122 | 136.1524 | 2.0022 | 40.2713
5681 | 12.3696 | 51.095 | 5.4139 | 136.1545 | 2.0023 | 40.2836
5682 | 12.3716 | 51.1119 | 5.4157 | 136.1566 | 2.0023 | 40.296
5683 | 12.3736 | 51.1289 | 5.4174 | 136.1587 | 2.0023 | 40.3084
5684 | 12.3756 | 51.1458 | 5.4192 | 136.1608 | 2.0024 | 40.3208
5685 | 12.3776 | 51.1628 | 5.4209 | 136.1629 | 2.0024 | 40.3332
5686 | 12.3796 | 51.1797 | 5.4227 | 136.165 | 2.0024 | 40.3455
5687 | 12.3816 | 51.1967 | 5.4244 | 136.1671 | 2.0025 | 40.3579
5688 | 12.3836 | 51.2137 | 5.4261 | 136.1692 | 2.0025 | 40.3703
5689 | 12.3856 | 51.2306 | 5.4279 | 136.1713 | 2.0025 | 40.3827
5690 | 12.3876 | 51.2476 | 5.4296 | 136.1734 | 2.0026 | 40.3951
5691 | 12.3896 | 51.2646 | 5.4314 | 136.1755 | 2.0026 | 40.4075
5692 | 12.3916 | 51.2816 | 5.4331 | 136.1776 | 2.0026 | 40.4199
5693 | 12.3936 | 51.2986 | 5.4349 | 136.1797 | 2.0026 | 40.4323
5694 | 12.3956 | 51.3155 | 5.4366 | 136.1817 | 2.0027 | 40.4446
5695 | 12.3976 | 51.3325 | 5.4384 | 136.1838 | 2.0027 | 40.457
5696 | 12.3996 | 51.3495 | 5.4401 | 136.1859 | 2.0027 | 40.4694
5697 | 12.4016 | 51.3665 | 5.4419 | 136.188 | 2.0028 | 40.4819
5698 | 12.4036 | 51.3835 | 5.4436 | 136.1901 | 2.0028 | 40.4943
5699 | 12.4056 | 51.4005 | 5.4454 | 136.1921 | 2.0028 | 40.5067
5700 | 12.4076 | 51.4175 | 5.4471 | 136.1942 | 2.0029 | 40.5191
5701 | 12.4096 | 51.4345 | 5.4489 | 136.1963 | 2.0029 | 40.5315
5702 | 12.4116 | 51.4515 | 5.4506 | 136.1983 | 2.0029 | 40.5439
5703 | 12.4136 | 51.4685 | 5.4524 | 136.2004 | 2.0029 | 40.5563
5704 | 12.4156 | 51.4856 | 5.4541 | 136.2025 | 2.003 | 40.5687
5705 | 12.4176 | 51.5026 | 5.4559 | 136.2045 | 2.003 | 40.5811
5706 | 12.4196 | 51.5196 | 5.4576 | 136.2066 | 2.003 | 40.5936
5707 | 12.4216 | 51.5366 | 5.4594 | 136.2087 | 2.0031 | 40.606
5708 | 12.4236 | 51.5537 | 5.4612 | 136.2107 | 2.0031 | 40.6184
5709 | 12.4257 | 51.5707 | 5.4629 | 136.2128 | 2.0031 | 40.6308
5710 | 12.4277 | 51.5877 | 5.4647 | 136.2148 | 2.0032 | 40.6433
5711 | 12.4297 | 51.6048 | 5.4664 | 136.2169 | 2.0032 | 40.6557
5712 | 12.4317 | 51.6218 | 5.4682 | 136.2189 | 2.0032 | 40.6681
5713 | 12.4337 | 51.6388 | 5.4699 | 136.221 | 2.0032 | 40.6806
5714 | 12.4357 | 51.6559 | 5.4717 | 136.223 | 2.0033 | 40.693
5715 | 12.4377 | 51.6729 | 5.4734 | 136.2251 | 2.0033 | 40.7054
5716 | 12.4397 | 51.69 | 5.4752 | 136.2271 | 2.0033 | 40.7179
5717 | 12.4417 | 51.707 | 5.477 | 136.2291 | 2.0034 | 40.7303
5718 | 12.4437 | 51.7241 | 5.4787 | 136.2312 | 2.0034 | 40.7428
5719 | 12.4457 | 51.7412 | 5.4805 | 136.2332 | 2.0034 | 40.7552
5720 | 12.4477 | 51.7582 | 5.4822 | 136.2353 | 2.0035 | 40.7677
5721 | 12.4497 | 51.7753 | 5.484 | 136.2373 | 2.0035 | 40.7801
5722 | 12.4517 | 51.7924 | 5.4857 | 136.2393 | 2.0035 | 40.7926
5723 | 12.4537 | 51.8094 | 5.4875 | 136.2414 | 2.0035 | 40.805
5724 | 12.4557 | 51.8265 | 5.4893 | 136.2434 | 2.0036 | 40.8175
5725 | 12.4577 | 51.8436 | 5.491 | 136.2454 | 2.0036 | 40.8299
5726 | 12.4597 | 51.8607 | 5.4928 | 136.2474 | 2.0036 | 40.8424
5727 | 12.4617 | 51.8778 | 5.4945 | 136.2495 | 2.0037 | 40.8549
5728 | 12.4637 | 51.8949 | 5.4963 | 136.2515 | 2.0037 | 40.8673
5729 | 12.4657 | 51.912 | 5.498 | 136.2535 | 2.0037 | 40.8798
5730 | 12.4677 | 51.9291 | 5.4998 | 136.2555 | 2.0038 | 40.8923
5731 | 12.4697 | 51.9462 | 5.5016 | 136.2575 | 2.0038 | 40.9047
5732 | 12.4717 | 51.9633 | 5.5033 | 136.2595 | 2.0038 | 40.9172
5733 | 12.4737 | 51.9804 | 5.5051 | 136.2616 | 2.0038 | 40.9297
5734 | 12.4757 | 51.9975 | 5.5069 | 136.2636 | 2.0039 | 40.9422
5735 | 12.4777 | 52.0146 | 5.5086 | 136.2656 | 2.0039 | 40.9546
5736 | 12.4797 | 52.0317 | 5.5104 | 136.2676 | 2.0039 | 40.9671
5737 | 12.4817 | 52.0488 | 5.5121 | 136.2696 | 2.004 | 40.9796
5738 | 12.4838 | 52.0659 | 5.5139 | 136.2716 | 2.004 | 40.9921
5739 | 12.4858 | 52.0831 | 5.5157 | 136.2736 | 2.004 | 41.0046
5740 | 12.4878 | 52.1002 | 5.5174 | 136.2756 | 2.0041 | 41.0171
5741 | 12.4898 | 52.1173 | 5.5192 | 136.2776 | 2.0041 | 41.0295
5742 | 12.4918 | 52.1344 | 5.521 | 136.2796 | 2.0041 | 41.042
5743 | 12.4938 | 52.1516 | 5.5227 | 136.2816 | 2.0041 | 41.0545
5744 | 12.4958 | 52.1687 | 5.5245 | 136.2836 | 2.0042 | 41.067
5745 | 12.4978 | 52.1859 | 5.5262 | 136.2856 | 2.0042 | 41.0795
5746 | 12.4998 | 52.203 | 5.528 | 136.2875 | 2.0042 | 41.092
5747 | 12.5018 | 52.2202 | 5.5298 | 136.2895 | 2.0043 | 41.1045
5748 | 12.5038 | 52.2373 | 5.5315 | 136.2915 | 2.0043 | 41.117
5749 | 12.5058 | 52.2545 | 5.5333 | 136.2935 | 2.0043 | 41.1295
5750 | 12.5078 | 52.2716 | 5.5351 | 136.2955 | 2.0043 | 41.1421
5751 | 12.5098 | 52.2888 | 5.5368 | 136.2975 | 2.0044 | 41.1546
5752 | 12.5118 | 52.3059 | 5.5386 | 136.2994 | 2.0044 | 41.1671
5753 | 12.5138 | 52.3231 | 5.5404 | 136.3014 | 2.0044 | 41.1796
5754 | 12.5158 | 52.3403 | 5.5421 | 136.3034 | 2.0045 | 41.1921
5755 | 12.5178 | 52.3574 | 5.5439 | 136.3054 | 2.0045 | 41.2046
5756 | 12.5198 | 52.3746 | 5.5457 | 136.3073 | 2.0045 | 41.2172
5757 | 12.5218 | 52.3918 | 5.5475 | 136.3093 | 2.0045 | 41.2297
5758 | 12.5238 | 52.409 | 5.5492 | 136.3113 | 2.0046 | 41.2422
5759 | 12.5258 | 52.4262 | 5.551 | 136.3132 | 2.0046 | 41.2547
5760 | 12.5278 | 52.4434 | 5.5528 | 136.3152 | 2.0046 | 41.2673
5761 | 12.5299 | 52.4605 | 5.5545 | 136.3172 | 2.0047 | 41.2798
5762 | 12.5319 | 52.4777 | 5.5563 | 136.3191 | 2.0047 | 41.2923
5763 | 12.5339 | 52.4949 | 5.5581 | 136.3211 | 2.0047 | 41.3049
5764 | 12.5359 | 52.5121 | 5.5598 | 136.323 | 2.0048 | 41.3174
5765 | 12.5379 | 52.5293 | 5.5616 | 136.325 | 2.0048 | 41.3299
5766 | 12.5399 | 52.5465 | 5.5634 | 136.3269 | 2.0048 | 41.3425
5767 | 12.5419 | 52.5638 | 5.5652 | 136.3289 | 2.0048 | 41.355
5768 | 12.5439 | 52.581 | 5.5669 | 136.3308 | 2.0049 | 41.3676
5769 | 12.5459 | 52.5982 | 5.5687 | 136.3328 | 2.0049 | 41.3801
5770 | 12.5479 | 52.6154 | 5.5705 | 136.3347 | 2.0049 | 41.3927
5771 | 12.5499 | 52.6326 | 5.5722 | 136.3367 | 2.005 | 41.4052
5772 | 12.5519 | 52.6498 | 5.574 | 136.3386 | 2.005 | 41.4178
5773 | 12.5539 | 52.6671 | 5.5758 | 136.3405 | 2.005 | 41.4303
5774 | 12.5559 | 52.6843 | 5.5776 | 136.3425 | 2.005 | 41.4429
5775 | 12.5579 | 52.7015 | 5.5793 | 136.3444 | 2.0051 | 41.4554
5776 | 12.5599 | 52.7188 | 5.5811 | 136.3463 | 2.0051 | 41.468
5777 | 12.5619 | 52.736 | 5.5829 | 136.3483 | 2.0051 | 41.4806
5778 | 12.5639 | 52.7533 | 5.5847 | 136.3502 | 2.0051 | 41.4931
5779 | 12.5659 | 52.7705 | 5.5864 | 136.3521 | 2.0052 | 41.5057
5780 | 12.5679 | 52.7878 | 5.5882 | 136.3541 | 2.0052 | 41.5183
5781 | 12.57 | 52.805 | 5.59 | 136.356 | 2.0052 | 41.5308
5782 | 12.572 | 52.8223 | 5.5918 | 136.3579 | 2.0053 | 41.5434
5783 | 12.574 | 52.8395 | 5.5935 | 136.3598 | 2.0053 | 41.556
5784 | 12.576 | 52.8568 | 5.5953 | 136.3617 | 2.0053 | 41.5685
5785 | 12.578 | 52.874 | 5.5971 | 136.3637 | 2.0053 | 41.5811
5786 | 12.58 | 52.8913 | 5.5989 | 136.3656 | 2.0054 | 41.5937
5787 | 12.582 | 52.9086 | 5.6006 | 136.3675 | 2.0054 | 41.6063
5788 | 12.584 | 52.9259 | 5.6024 | 136.3694 | 2.0054 | 41.6189
5789 | 12.586 | 52.9431 | 5.6042 | 136.3713 | 2.0055 | 41.6315
5790 | 12.588 | 52.9604 | 5.606 | 136.3732 | 2.0055 | 41.6441
5791 | 12.59 | 52.9777 | 5.6078 | 136.3751 | 2.0055 | 41.6566
5792 | 12.592 | 52.995 | 5.6095 | 136.377 | 2.0055 | 41.6692
5793 | 12.594 | 53.0123 | 5.6113 | 136.3789 | 2.0056 | 41.6818
5794 | 12.596 | 53.0296 | 5.6131 | 136.3808 | 2.0056 | 41.6944
5795 | 12.598 | 53.0469 | 5.6149 | 136.3827 | 2.0056 | 41.707
5796 | 12.6 | 53.0642 | 5.6167 | 136.3846 | 2.0057 | 41.7196
5797 | 12.602 | 53.0815 | 5.6184 | 136.3865 | 2.0057 | 41.7322
5798 | 12.604 | 53.0988 | 5.6202 | 136.3884 | 2.0057 | 41.7448
5799 | 12.6061 | 53.1161 | 5.622 | 136.3903 | 2.0057 | 41.7574
5800 | 12.6081 | 53.1334 | 5.6238 | 136.3922 | 2.0058 | 41.7701
5801 | 12.6101 | 53.1507 | 5.6256 | 136.3941 | 2.0058 | 41.7827
5802 | 12.6121 | 53.168 | 5.6273 | 136.3959 | 2.0058 | 41.7953
5803 | 12.6141 | 53.1853 | 5.6291 | 136.3978 | 2.0059 | 41.8079
5804 | 12.6161 | 53.2027 | 5.6309 | 136.3997 | 2.0059 | 41.8205
5805 | 12.6181 | 53.22 | 5.6327 | 136.4016 | 2.0059 | 41.8331
5806 | 12.6201 | 53.2373 | 5.6345 | 136.4035 | 2.0059 | 41.8457
5807 | 12.6221 | 53.2546 | 5.6363 | 136.4053 | 2.006 | 41.8584
5808 | 12.6241 | 53.272 | 5.6381 | 136.4072 | 2.006 | 41.871
5809 | 12.6261 | 53.2893 | 5.6398 | 136.4091 | 2.006 | 41.8836
5810 | 12.6281 | 53.3066 | 5.6416 | 136.4109 | 2.006 | 41.8963
5811 | 12.6301 | 53.324 | 5.6434 | 136.4128 | 2.0061 | 41.9089
5812 | 12.6321 | 53.3413 | 5.6452 | 136.4147 | 2.0061 | 41.9215
5813 | 12.6341 | 53.3587 | 5.647 | 136.4165 | 2.0061 | 41.9342
5814 | 12.6361 | 53.376 | 5.6488 | 136.4184 | 2.0062 | 41.9468
5815 | 12.6381 | 53.3934 | 5.6505 | 136.4203 | 2.0062 | 41.9594
5816 | 12.6402 | 53.4108 | 5.6523 | 136.4221 | 2.0062 | 41.9721
5817 | 12.6422 | 53.4281 | 5.6541 | 136.424 | 2.0062 | 41.9847
5818 | 12.6442 | 53.4455 | 5.6559 | 136.4258 | 2.0063 | 41.9974
5819 | 12.6462 | 53.4629 | 5.6577 | 136.4277 | 2.0063 | 42.01
5820 | 12.6482 | 53.4802 | 5.6595 | 136.4295 | 2.0063 | 42.0227
5821 | 12.6502 | 53.4976 | 5.6613 | 136.4314 | 2.0063 | 42.0353
5822 | 12.6522 | 53.515 | 5.6631 | 136.4332 | 2.0064 | 42.048
5823 | 12.6542 | 53.5324 | 5.6648 | 136.4351 | 2.0064 | 42.0606
5824 | 12.6562 | 53.5497 | 5.6666 | 136.4369 | 2.0064 | 42.0733
5825 | 12.6582 | 53.5671 | 5.6684 | 136.4387 | 2.0065 | 42.0859
5826 | 12.6602 | 53.5845 | 5.6702 | 136.4406 | 2.0065 | 42.0986
5827 | 12.6622 | 53.6019 | 5.672 | 136.4424 | 2.0065 | 42.1113
5828 | 12.6642 | 53.6193 | 5.6738 | 136.4443 | 2.0065 | 42.1239
5829 | 12.6662 | 53.6367 | 5.6756 | 136.4461 | 2.0066 | 42.1366
5830 | 12.6682 | 53.6541 | 5.6774 | 136.4479 | 2.0066 | 42.1493
5831 | 12.6702 | 53.6715 | 5.6792 | 136.4498 | 2.0066 | 42.1619
5832 | 12.6723 | 53.6889 | 5.681 | 136.4516 | 2.0066 | 42.1746
5833 | 12.6743 | 53.7063 | 5.6828 | 136.4534 | 2.0067 | 42.1873
5834 | 12.6763 | 53.7237 | 5.6845 | 136.4552 | 2.0067 | 42.2
5835 | 12.6783 | 53.7412 | 5.6863 | 136.457 | 2.0067 | 42.2126
5836 | 12.6803 | 53.7586 | 5.6881 | 136.4589 | 2.0067 | 42.2253
5837 | 12.6823 | 53.776 | 5.6899 | 136.4607 | 2.0068 | 42.238
5838 | 12.6843 | 53.7934 | 5.6917 | 136.4625 | 2.0068 | 42.2507
5839 | 12.6863 | 53.8109 | 5.6935 | 136.4643 | 2.0068 | 42.2634
5840 | 12.6883 | 53.8283 | 5.6953 | 136.4661 | 2.0069 | 42.2761
5841 | 12.6903 | 53.8457 | 5.6971 | 136.4679 | 2.0069 | 42.2888
5842 | 12.6923 | 53.8632 | 5.6989 | 136.4697 | 2.0069 | 42.3014
5843 | 12.6943 | 53.8806 | 5.7007 | 136.4715 | 2.0069 | 42.3141
5844 | 12.6963 | 53.8981 | 5.7025 | 136.4733 | 2.007 | 42.3268
5845 | 12.6983 | 53.9155 | 5.7043 | 136.4752 | 2.007 | 42.3395
5846 | 12.7003 | 53.933 | 5.7061 | 136.477 | 2.007 | 42.3522
5847 | 12.7024 | 53.9504 | 5.7079 | 136.4787 | 2.007 | 42.3649
5848 | 12.7044 | 53.9679 | 5.7097 | 136.4805 | 2.0071 | 42.3776
5849 | 12.7064 | 53.9853 | 5.7115 | 136.4823 | 2.0071 | 42.3904
5850 | 12.7084 | 54.0028 | 5.7133 | 136.4841 | 2.0071 | 42.4031
5851 | 12.7104 | 54.0203 | 5.7151 | 136.4859 | 2.0071 | 42.4158
5852 | 12.7124 | 54.0377 | 5.7169 | 136.4877 | 2.0072 | 42.4285
5853 | 12.7144 | 54.0552 | 5.7187 | 136.4895 | 2.0072 | 42.4412
5854 | 12.7164 | 54.0727 | 5.7205 | 136.4913 | 2.0072 | 42.4539
5855 | 12.7184 | 54.0901 | 5.7223 | 136.4931 | 2.0073 | 42.4666
5856 | 12.7204 | 54.1076 | 5.724 | 136.4948 | 2.0073 | 42.4794
5857 | 12.7224 | 54.1251 | 5.7258 | 136.4966 | 2.0073 | 42.4921
5858 | 12.7244 | 54.1426 | 5.7276 | 136.4984 | 2.0073 | 42.5048
5859 | 12.7264 | 54.1601 | 5.7294 | 136.5002 | 2.0074 | 42.5175
5860 | 12.7285 | 54.1776 | 5.7312 | 136.5019 | 2.0074 | 42.5303
5861 | 12.7305 | 54.1951 | 5.733 | 136.5037 | 2.0074 | 42.543
5862 | 12.7325 | 54.2126 | 5.7348 | 136.5055 | 2.0074 | 42.5557
5863 | 12.7345 | 54.2301 | 5.7367 | 136.5073 | 2.0075 | 42.5685
5864 | 12.7365 | 54.2476 | 5.7385 | 136.509 | 2.0075 | 42.5812
5865 | 12.7385 | 54.2651 | 5.7403 | 136.5108 | 2.0075 | 42.5939
5866 | 12.7405 | 54.2826 | 5.7421 | 136.5125 | 2.0075 | 42.6067
5867 | 12.7425 | 54.3001 | 5.7439 | 136.5143 | 2.0076 | 42.6194
5868 | 12.7445 | 54.3176 | 5.7457 | 136.5161 | 2.0076 | 42.6322
5869 | 12.7465 | 54.3352 | 5.7475 | 136.5178 | 2.0076 | 42.6449
5870 | 12.7485 | 54.3527 | 5.7493 | 136.5196 | 2.0076 | 42.6577
5871 | 12.7505 | 54.3702 | 5.7511 | 136.5213 | 2.0077 | 42.6704
5872 | 12.7525 | 54.3877 | 5.7529 | 136.5231 | 2.0077 | 42.6832
5873 | 12.7545 | 54.4053 | 5.7547 | 136.5248 | 2.0077 | 42.6959
5874 | 12.7566 | 54.4228 | 5.7565 | 136.5266 | 2.0077 | 42.7087
5875 | 12.7586 | 54.4404 | 5.7583 | 136.5283 | 2.0078 | 42.7215
5876 | 12.7606 | 54.4579 | 5.7601 | 136.53 | 2.0078 | 42.7342
5877 | 12.7626 | 54.4754 | 5.7619 | 136.5318 | 2.0078 | 42.747
5878 | 12.7646 | 54.493 | 5.7637 | 136.5335 | 2.0078 | 42.7597
5879 | 12.7666 | 54.5105 | 5.7655 | 136.5353 | 2.0079 | 42.7725
5880 | 12.7686 | 54.5281 | 5.7673 | 136.537 | 2.0079 | 42.7853
5881 | 12.7706 | 54.5457 | 5.7691 | 136.5387 | 2.0079 | 42.7981
5882 | 12.7726 | 54.5632 | 5.7709 | 136.5404 | 2.0079 | 42.8108
5883 | 12.7746 | 54.5808 | 5.7727 | 136.5422 | 2.008 | 42.8236
5884 | 12.7766 | 54.5983 | 5.7745 | 136.5439 | 2.008 | 42.8364
5885 | 12.7786 | 54.6159 | 5.7763 | 136.5456 | 2.008 | 42.8492
5886 | 12.7807 | 54.6335 | 5.7782 | 136.5473 | 2.008 | 42.8619
5887 | 12.7827 | 54.6511 | 5.78 | 136.5491 | 2.0081 | 42.8747
5888 | 12.7847 | 54.6686 | 5.7818 | 136.5508 | 2.0081 | 42.8875
5889 | 12.7867 | 54.6862 | 5.7836 | 136.5525 | 2.0081 | 42.9003
5890 | 12.7887 | 54.7038 | 5.7854 | 136.5542 | 2.0082 | 42.9131
5891 | 12.7907 | 54.7214 | 5.7872 | 136.5559 | 2.0082 | 42.9259
5892 | 12.7927 | 54.739 | 5.789 | 136.5576 | 2.0082 | 42.9387
5893 | 12.7947 | 54.7566 | 5.7908 | 136.5593 | 2.0082 | 42.9515
5894 | 12.7967 | 54.7742 | 5.7926 | 136.561 | 2.0083 | 42.9643
5895 | 12.7987 | 54.7918 | 5.7944 | 136.5627 | 2.0083 | 42.9771
5896 | 12.8007 | 54.8094 | 5.7963 | 136.5644 | 2.0083 | 42.9899
5897 | 12.8027 | 54.827 | 5.7981 | 136.5661 | 2.0083 | 43.0027
5898 | 12.8047 | 54.8446 | 5.7999 | 136.5678 | 2.0084 | 43.0155
5899 | 12.8068 | 54.8622 | 5.8017 | 136.5695 | 2.0084 | 43.0283
5900 | 12.8088 | 54.8798 | 5.8035 | 136.5712 | 2.0084 | 43.0411
5901 | 12.8108 | 54.8974 | 5.8053 | 136.5729 | 2.0084 | 43.0539
5902 | 12.8128 | 54.9151 | 5.8071 | 136.5746 | 2.0085 | 43.0667
5903 | 12.8148 | 54.9327 | 5.8089 | 136.5763 | 2.0085 | 43.0795
5904 | 12.8168 | 54.9503 | 5.8108 | 136.578 | 2.0085 | 43.0924
5905 | 12.8188 | 54.9679 | 5.8126 | 136.5797 | 2.0085 | 43.1052
5906 | 12.8208 | 54.9856 | 5.8144 | 136.5813 | 2.0085 | 43.118
5907 | 12.8228 | 55.0032 | 5.8162 | 136.583 | 2.0086 | 43.1308
5908 | 12.8248 | 55.0209 | 5.818 | 136.5847 | 2.0086 | 43.1436
5909 | 12.8268 | 55.0385 | 5.8198 | 136.5864 | 2.0086 | 43.1565
5910 | 12.8289 | 55.0561 | 5.8216 | 136.5881 | 2.0086 | 43.1693
5911 | 12.8309 | 55.0738 | 5.8235 | 136.5897 | 2.0087 | 43.1821
5912 | 12.8329 | 55.0914 | 5.8253 | 136.5914 | 2.0087 | 43.195
5913 | 12.8349 | 55.1091 | 5.8271 | 136.5931 | 2.0087 | 43.2078
5914 | 12.8369 | 55.1268 | 5.8289 | 136.5947 | 2.0087 | 43.2206
5915 | 12.8389 | 55.1444 | 5.8307 | 136.5964 | 2.0088 | 43.2335
5916 | 12.8409 | 55.1621 | 5.8325 | 136.5981 | 2.0088 | 43.2463
5917 | 12.8429 | 55.1798 | 5.8344 | 136.5997 | 2.0088 | 43.2592
5918 | 12.8449 | 55.1974 | 5.8362 | 136.6014 | 2.0088 | 43.272
5919 | 12.8469 | 55.2151 | 5.838 | 136.603 | 2.0089 | 43.2849
5920 | 12.8489 | 55.2328 | 5.8398 | 136.6047 | 2.0089 | 43.2977
5921 | 12.8509 | 55.2505 | 5.8416 | 136.6063 | 2.0089 | 43.3106
5922 | 12.853 | 55.2681 | 5.8435 | 136.608 | 2.0089 | 43.3234
5923 | 12.855 | 55.2858 | 5.8453 | 136.6096 | 2.009 | 43.3363
5924 | 12.857 | 55.3035 | 5.8471 | 136.6113 | 2.009 | 43.3491
5925 | 12.859 | 55.3212 | 5.8489 | 136.6129 | 2.009 | 43.362
5926 | 12.861 | 55.3389 | 5.8507 | 136.6146 | 2.009 | 43.3749
5927 | 12.863 | 55.3566 | 5.8526 | 136.6162 | 2.0091 | 43.3877
5928 | 12.865 | 55.3743 | 5.8544 | 136.6178 | 2.0091 | 43.4006
5929 | 12.867 | 55.392 | 5.8562 | 136.6195 | 2.0091 | 43.4134
5930 | 12.869 | 55.4097 | 5.858 | 136.6211 | 2.0091 | 43.4263
5931 | 12.871 | 55.4274 | 5.8598 | 136.6227 | 2.0092 | 43.4392
5932 | 12.873 | 55.4451 | 5.8617 | 136.6244 | 2.0092 | 43.4521
5933 | 12.8751 | 55.4628 | 5.8635 | 136.626 | 2.0092 | 43.4649
5934 | 12.8771 | 55.4806 | 5.8653 | 136.6276 | 2.0092 | 43.4778
5935 | 12.8791 | 55.4983 | 5.8671 | 136.6292 | 2.0093 | 43.4907
5936 | 12.8811 | 55.516 | 5.8689 | 136.6309 | 2.0093 | 43.5036
5937 | 12.8831 | 55.5337 | 5.8708 | 136.6325 | 2.0093 | 43.5165
5938 | 12.8851 | 55.5515 | 5.8726 | 136.6341 | 2.0093 | 43.5294
5939 | 12.8871 | 55.5692 | 5.8744 | 136.6357 | 2.0093 | 43.5422
5940 | 12.8891 | 55.5869 | 5.8762 | 136.6373 | 2.0094 | 43.5551
5941 | 12.8911 | 55.6047 | 5.8781 | 136.6389 | 2.0094 | 43.568
5942 | 12.8931 | 55.6224 | 5.8799 | 136.6405 | 2.0094 | 43.5809
5943 | 12.8951 | 55.6402 | 5.8817 | 136.6421 | 2.0094 | 43.5938
5944 | 12.8972 | 55.6579 | 5.8835 | 136.6437 | 2.0095 | 43.6067
5945 | 12.8992 | 55.6757 | 5.8854 | 136.6453 | 2.0095 | 43.6196
5946 | 12.9012 | 55.6934 | 5.8872 | 136.6469 | 2.0095 | 43.6325
5947 | 12.9032 | 55.7112 | 5.889 | 136.6485 | 2.0095 | 43.6454
5948 | 12.9052 | 55.7289 | 5.8909 | 136.6501 | 2.0096 | 43.6583
5949 | 12.9072 | 55.7467 | 5.8927 | 136.6517 | 2.0096 | 43.6712
5950 | 12.9092 | 55.7645 | 5.8945 | 136.6533 | 2.0096 | 43.6841
5951 | 12.9112 | 55.7822 | 5.8963 | 136.6549 | 2.0096 | 43.6971
5952 | 12.9132 | 55.8 | 5.8982 | 136.6565 | 2.0097 | 43.71
5953 | 12.9152 | 55.8178 | 5.9 | 136.6581 | 2.0097 | 43.7229
5954 | 12.9173 | 55.8356 | 5.9018 | 136.6597 | 2.0097 | 43.7358
5955 | 12.9193 | 55.8534 | 5.9036 | 136.6613 | 2.0097 | 43.7487
5956 | 12.9213 | 55.8711 | 5.9055 | 136.6628 | 2.0097 | 43.7616
5957 | 12.9233 | 55.8889 | 5.9073 | 136.6644 | 2.0098 | 43.7746
5958 | 12.9253 | 55.9067 | 5.9091 | 136.666 | 2.0098 | 43.7875
5959 | 12.9273 | 55.9245 | 5.911 | 136.6676 | 2.0098 | 43.8004
5960 | 12.9293 | 55.9423 | 5.9128 | 136.6691 | 2.0098 | 43.8134
5961 | 12.9313 | 55.9601 | 5.9146 | 136.6707 | 2.0099 | 43.8263
5962 | 12.9333 | 55.9779 | 5.9165 | 136.6723 | 2.0099 | 43.8392
5963 | 12.9353 | 55.9957 | 5.9183 | 136.6738 | 2.0099 | 43.8522
5964 | 12.9374 | 56.0135 | 5.9201 | 136.6754 | 2.0099 | 43.8651
5965 | 12.9394 | 56.0314 | 5.922 | 136.677 | 2.01 | 43.878
5966 | 12.9414 | 56.0492 | 5.9238 | 136.6785 | 2.01 | 43.891
5967 | 12.9434 | 56.067 | 5.9256 | 136.6801 | 2.01 | 43.9039
5968 | 12.9454 | 56.0848 | 5.9275 | 136.6816 | 2.01 | 43.9169
5969 | 12.9474 | 56.1026 | 5.9293 | 136.6832 | 2.01 | 43.9298
5970 | 12.9494 | 56.1205 | 5.9311 | 136.6847 | 2.0101 | 43.9428
5971 | 12.9514 | 56.1383 | 5.933 | 136.6863 | 2.0101 | 43.9557
5972 | 12.9534 | 56.1561 | 5.9348 | 136.6878 | 2.0101 | 43.9687
5973 | 12.9554 | 56.174 | 5.9366 | 136.6894 | 2.0101 | 43.9816
5974 | 12.9575 | 56.1918 | 5.9385 | 136.6909 | 2.0102 | 43.9946
5975 | 12.9595 | 56.2096 | 5.9403 | 136.6925 | 2.0102 | 44.0076
5976 | 12.9615 | 56.2275 | 5.9421 | 136.694 | 2.0102 | 44.0205
5977 | 12.9635 | 56.2453 | 5.944 | 136.6955 | 2.0102 | 44.0335
5978 | 12.9655 | 56.2632 | 5.9458 | 136.6971 | 2.0103 | 44.0464
5979 | 12.9675 | 56.2811 | 5.9476 | 136.6986 | 2.0103 | 44.0594
5980 | 12.9695 | 56.2989 | 5.9495 | 136.7001 | 2.0103 | 44.0724
5981 | 12.9715 | 56.3168 | 5.9513 | 136.7017 | 2.0103 | 44.0854
5982 | 12.9735 | 56.3346 | 5.9532 | 136.7032 | 2.0103 | 44.0983
5983 | 12.9755 | 56.3525 | 5.955 | 136.7047 | 2.0104 | 44.1113
5984 | 12.9776 | 56.3704 | 5.9568 | 136.7062 | 2.0104 | 44.1243
5985 | 12.9796 | 56.3882 | 5.9587 | 136.7077 | 2.0104 | 44.1373
5986 | 12.9816 | 56.4061 | 5.9605 | 136.7093 | 2.0104 | 44.1502
5987 | 12.9836 | 56.424 | 5.9623 | 136.7108 | 2.0105 | 44.1632
5988 | 12.9856 | 56.4419 | 5.9642 | 136.7123 | 2.0105 | 44.1762
5989 | 12.9876 | 56.4598 | 5.966 | 136.7138 | 2.0105 | 44.1892
5990 | 12.9896 | 56.4777 | 5.9679 | 136.7153 | 2.0105 | 44.2022
5991 | 12.9916 | 56.4956 | 5.9697 | 136.7168 | 2.0105 | 44.2152
5992 | 12.9936 | 56.5134 | 5.9715 | 136.7183 | 2.0106 | 44.2282
5993 | 12.9956 | 56.5313 | 5.9734 | 136.7198 | 2.0106 | 44.2412
5994 | 12.9977 | 56.5492 | 5.9752 | 136.7213 | 2.0106 | 44.2542
5995 | 12.9997 | 56.5672 | 5.9771 | 136.7228 | 2.0106 | 44.2672
5996 | 13.0017 | 56.5851 | 5.9789 | 136.7243 | 2.0107 | 44.2802
5997 | 13.0037 | 56.603 | 5.9807 | 136.7258 | 2.0107 | 44.2932
5998 | 13.0057 | 56.6209 | 5.9826 | 136.7273 | 2.0107 | 44.3062
5999 | 13.0077 | 56.6388 | 5.9844 | 136.7288 | 2.0107 | 44.3192
6000 | 13.0097 | 56.6567 | 5.9863 | 136.7303 | 2.0107 | 44.3322
6001 | 13.0117 | 56.6746 | 5.9881 | 136.7318 | 2.0108 | 44.3452
6002 | 13.0137 | 56.6926 | 5.99 | 136.7333 | 2.0108 | 44.3582
6003 | 13.0158 | 56.7105 | 5.9918 | 136.7347 | 2.0108 | 44.3713
6004 | 13.0178 | 56.7284 | 5.9936 | 136.7362 | 2.0108 | 44.3843
6005 | 13.0198 | 56.7464 | 5.9955 | 136.7377 | 2.0108 | 44.3973
6006 | 13.0218 | 56.7643 | 5.9973 | 136.7392 | 2.0109 | 44.4103
6007 | 13.0238 | 56.7822 | 5.9992 | 136.7406 | 2.0109 | 44.4233
6008 | 13.0258 | 56.8002 | 6.001 | 136.7421 | 2.0109 | 44.4364
6009 | 13.0278 | 56.8181 | 6.0029 | 136.7436 | 2.0109 | 44.4494
6010 | 13.0298 | 56.8361 | 6.0047 | 136.745 | 2.011 | 44.4624
6011 | 13.0318 | 56.854 | 6.0066 | 136.7465 | 2.011 | 44.4755
6012 | 13.0339 | 56.872 | 6.0084 | 136.748 | 2.011 | 44.4885
6013 | 13.0359 | 56.8899 | 6.0103 | 136.7494 | 2.011 | 44.5015
6014 | 13.0379 | 56.9079 | 6.0121 | 136.7509 | 2.011 | 44.5146
6015 | 13.0399 | 56.9259 | 6.014 | 136.7523 | 2.0111 | 44.5276
6016 | 13.0419 | 56.9438 | 6.0158 | 136.7538 | 2.0111 | 44.5407
6017 | 13.0439 | 56.9618 | 6.0176 | 136.7552 | 2.0111 | 44.5537
6018 | 13.0459 | 56.9798 | 6.0195 | 136.7567 | 2.0111 | 44.5668
6019 | 13.0479 | 56.9978 | 6.0213 | 136.7581 | 2.0111 | 44.5798
6020 | 13.0499 | 57.0157 | 6.0232 | 136.7596 | 2.0112 | 44.5929
6021 | 13.052 | 57.0337 | 6.025 | 136.761 | 2.0112 | 44.6059
6022 | 13.054 | 57.0517 | 6.0269 | 136.7625 | 2.0112 | 44.619
6023 | 13.056 | 57.0697 | 6.0287 | 136.7639 | 2.0112 | 44.632
6024 | 13.058 | 57.0877 | 6.0306 | 136.7654 | 2.0113 | 44.6451
6025 | 13.06 | 57.1057 | 6.0324 | 136.7668 | 2.0113 | 44.6581
6026 | 13.062 | 57.1237 | 6.0343 | 136.7682 | 2.0113 | 44.6712
6027 | 13.064 | 57.1417 | 6.0361 | 136.7696 | 2.0113 | 44.6843
6028 | 13.066 | 57.1597 | 6.038 | 136.7711 | 2.0113 | 44.6973
6029 | 13.068 | 57.1777 | 6.0398 | 136.7725 | 2.0114 | 44.7104
6030 | 13.0701 | 57.1957 | 6.0417 | 136.7739 | 2.0114 | 44.7235
6031 | 13.0721 | 57.2137 | 6.0436 | 136.7753 | 2.0114 | 44.7365
6032 | 13.0741 | 57.2317 | 6.0454 | 136.7768 | 2.0114 | 44.7496
6033 | 13.0761 | 57.2497 | 6.0473 | 136.7782 | 2.0114 | 44.7627
6034 | 13.0781 | 57.2678 | 6.0491 | 136.7796 | 2.0115 | 44.7758
6035 | 13.0801 | 57.2858 | 6.051 | 136.781 | 2.0115 | 44.7889
6036 | 13.0821 | 57.3038 | 6.0528 | 136.7824 | 2.0115 | 44.8019
6037 | 13.0841 | 57.3218 | 6.0547 | 136.7838 | 2.0115 | 44.815
6038 | 13.0861 | 57.3399 | 6.0565 | 136.7852 | 2.0115 | 44.8281
6039 | 13.0882 | 57.3579 | 6.0584 | 136.7866 | 2.0116 | 44.8412
6040 | 13.0902 | 57.376 | 6.0602 | 136.788 | 2.0116 | 44.8543
6041 | 13.0922 | 57.394 | 6.0621 | 136.7894 | 2.0116 | 44.8674
6042 | 13.0942 | 57.412 | 6.0639 | 136.7908 | 2.0116 | 44.8805
6043 | 13.0962 | 57.4301 | 6.0658 | 136.7922 | 2.0117 | 44.8936
6044 | 13.0982 | 57.4481 | 6.0677 | 136.7936 | 2.0117 | 44.9067
6045 | 13.1002 | 57.4662 | 6.0695 | 136.795 | 2.0117 | 44.9198
6046 | 13.1022 | 57.4843 | 6.0714 | 136.7964 | 2.0117 | 44.9329
6047 | 13.1043 | 57.5023 | 6.0732 | 136.7978 | 2.0117 | 44.946
6048 | 13.1063 | 57.5204 | 6.0751 | 136.7992 | 2.0118 | 44.9591
6049 | 13.1083 | 57.5385 | 6.0769 | 136.8006 | 2.0118 | 44.9722
6050 | 13.1103 | 57.5565 | 6.0788 | 136.802 | 2.0118 | 44.9853
6051 | 13.1123 | 57.5746 | 6.0807 | 136.8033 | 2.0118 | 44.9984
6052 | 13.1143 | 57.5927 | 6.0825 | 136.8047 | 2.0118 | 45.0115
6053 | 13.1163 | 57.6108 | 6.0844 | 136.8061 | 2.0119 | 45.0247
6054 | 13.1183 | 57.6288 | 6.0862 | 136.8075 | 2.0119 | 45.0378
6055 | 13.1203 | 57.6469 | 6.0881 | 136.8088 | 2.0119 | 45.0509
6056 | 13.1224 | 57.665 | 6.09 | 136.8102 | 2.0119 | 45.064
6057 | 13.1244 | 57.6831 | 6.0918 | 136.8116 | 2.0119 | 45.0772
6058 | 13.1264 | 57.7012 | 6.0937 | 136.8129 | 2.012 | 45.0903
6059 | 13.1284 | 57.7193 | 6.0955 | 136.8143 | 2.012 | 45.1034
6060 | 13.1304 | 57.7374 | 6.0974 | 136.8156 | 2.012 | 45.1165
6061 | 13.1324 | 57.7555 | 6.0993 | 136.817 | 2.012 | 45.1297
6062 | 13.1344 | 57.7736 | 6.1011 | 136.8183 | 2.012 | 45.1428
6063 | 13.1364 | 57.7917 | 6.103 | 136.8197 | 2.0121 | 45.1559
6064 | 13.1385 | 57.8098 | 6.1048 | 136.8211 | 2.0121 | 45.1691
6065 | 13.1405 | 57.8279 | 6.1067 | 136.8224 | 2.0121 | 45.1822
6066 | 13.1425 | 57.8461 | 6.1086 | 136.8237 | 2.0121 | 45.1954
6067 | 13.1445 | 57.8642 | 6.1104 | 136.8251 | 2.0121 | 45.2085
6068 | 13.1465 | 57.8823 | 6.1123 | 136.8264 | 2.0122 | 45.2217
6069 | 13.1485 | 57.9004 | 6.1142 | 136.8278 | 2.0122 | 45.2348
6070 | 13.1505 | 57.9186 | 6.116 | 136.8291 | 2.0122 | 45.248
6071 | 13.1525 | 57.9367 | 6.1179 | 136.8304 | 2.0122 | 45.2611
6072 | 13.1546 | 57.9548 | 6.1198 | 136.8318 | 2.0122 | 45.2743
6073 | 13.1566 | 57.973 | 6.1216 | 136.8331 | 2.0123 | 45.2874
6074 | 13.1586 | 57.9911 | 6.1235 | 136.8344 | 2.0123 | 45.3006
6075 | 13.1606 | 58.0093 | 6.1253 | 136.8358 | 2.0123 | 45.3138
6076 | 13.1626 | 58.0274 | 6.1272 | 136.8371 | 2.0123 | 45.3269
6077 | 13.1646 | 58.0456 | 6.1291 | 136.8384 | 2.0123 | 45.3401
6078 | 13.1666 | 58.0637 | 6.1309 | 136.8397 | 2.0123 | 45.3532
6079 | 13.1686 | 58.0819 | 6.1328 | 136.841 | 2.0124 | 45.3664
6080 | 13.1706 | 58.1 | 6.1347 | 136.8424 | 2.0124 | 45.3796
6081 | 13.1727 | 58.1182 | 6.1365 | 136.8437 | 2.0124 | 45.3928
6082 | 13.1747 | 58.1364 | 6.1384 | 136.845 | 2.0124 | 45.4059
6083 | 13.1767 | 58.1545 | 6.1403 | 136.8463 | 2.0124 | 45.4191
6084 | 13.1787 | 58.1727 | 6.1421 | 136.8476 | 2.0125 | 45.4323
6085 | 13.1807 | 58.1909 | 6.144 | 136.8489 | 2.0125 | 45.4455
6086 | 13.1827 | 58.2091 | 6.1459 | 136.8502 | 2.0125 | 45.4587
6087 | 13.1847 | 58.2272 | 6.1478 | 136.8515 | 2.0125 | 45.4718
6088 | 13.1867 | 58.2454 | 6.1496 | 136.8528 | 2.0125 | 45.485
6089 | 13.1888 | 58.2636 | 6.1515 | 136.8541 | 2.0126 | 45.4982
6090 | 13.1908 | 58.2818 | 6.1534 | 136.8554 | 2.0126 | 45.5114
6091 | 13.1928 | 58.3 | 6.1552 | 136.8567 | 2.0126 | 45.5246
6092 | 13.1948 | 58.3182 | 6.1571 | 136.858 | 2.0126 | 45.5378
6093 | 13.1968 | 58.3364 | 6.159 | 136.8593 | 2.0126 | 45.551
6094 | 13.1988 | 58.3546 | 6.1608 | 136.8605 | 2.0127 | 45.5642
6095 | 13.2008 | 58.3728 | 6.1627 | 136.8618 | 2.0127 | 45.5774
6096 | 13.2028 | 58.391 | 6.1646 | 136.8631 | 2.0127 | 45.5906
6097 | 13.2049 | 58.4092 | 6.1665 | 136.8644 | 2.0127 | 45.6038
6098 | 13.2069 | 58.4274 | 6.1683 | 136.8656 | 2.0127 | 45.617
6099 | 13.2089 | 58.4457 | 6.1702 | 136.8669 | 2.0127 | 45.6302
6100 | 13.2109 | 58.4639 | 6.1721 | 136.8682 | 2.0128 | 45.6434
6101 | 13.2129 | 58.4821 | 6.174 | 136.8695 | 2.0128 | 45.6567
6102 | 13.2149 | 58.5003 | 6.1758 | 136.8707 | 2.0128 | 45.6699
6103 | 13.2169 | 58.5186 | 6.1777 | 136.872 | 2.0128 | 45.6831
6104 | 13.219 | 58.5368 | 6.1796 | 136.8733 | 2.0128 | 45.6963
6105 | 13.221 | 58.555 | 6.1815 | 136.8745 | 2.0129 | 45.7095
6106 | 13.223 | 58.5733 | 6.1833 | 136.8758 | 2.0129 | 45.7228
6107 | 13.225 | 58.5915 | 6.1852 | 136.877 | 2.0129 | 45.736
6108 | 13.227 | 58.6098 | 6.1871 | 136.8783 | 2.0129 | 45.7492
6109 | 13.229 | 58.628 | 6.189 | 136.8795 | 2.0129 | 45.7624
6110 | 13.231 | 58.6463 | 6.1908 | 136.8808 | 2.013 | 45.7757
6111 | 13.233 | 58.6645 | 6.1927 | 136.882 | 2.013 | 45.7889
6112 | 13.2351 | 58.6828 | 6.1946 | 136.8833 | 2.013 | 45.8021
6113 | 13.2371 | 58.701 | 6.1965 | 136.8845 | 2.013 | 45.8154
6114 | 13.2391 | 58.7193 | 6.1983 | 136.8857 | 2.013 | 45.8286
6115 | 13.2411 | 58.7376 | 6.2002 | 136.887 | 2.013 | 45.8419
6116 | 13.2431 | 58.7558 | 6.2021 | 136.8882 | 2.0131 | 45.8551
6117 | 13.2451 | 58.7741 | 6.204 | 136.8895 | 2.0131 | 45.8684
6118 | 13.2471 | 58.7924 | 6.2058 | 136.8907 | 2.0131 | 45.8816
6119 | 13.2491 | 58.8106 | 6.2077 | 136.8919 | 2.0131 | 45.8949
6120 | 13.2512 | 58.8289 | 6.2096 | 136.8931 | 2.0131 | 45.9081
6121 | 13.2532 | 58.8472 | 6.2115 | 136.8944 | 2.0132 | 45.9214
6122 | 13.2552 | 58.8655 | 6.2134 | 136.8956 | 2.0132 | 45.9346
6123 | 13.2572 | 58.8838 | 6.2152 | 136.8968 | 2.0132 | 45.9479
6124 | 13.2592 | 58.9021 | 6.2171 | 136.898 | 2.0132 | 45.9611
6125 | 13.2612 | 58.9204 | 6.219 | 136.8992 | 2.0132 | 45.9744
6126 | 13.2632 | 58.9387 | 6.2209 | 136.9004 | 2.0132 | 45.9877
6127 | 13.2653 | 58.957 | 6.2228 | 136.9017 | 2.0133 | 46.0009
6128 | 13.2673 | 58.9753 | 6.2247 | 136.9029 | 2.0133 | 46.0142
6129 | 13.2693 | 58.9936 | 6.2265 | 136.9041 | 2.0133 | 46.0275
6130 | 13.2713 | 59.0119 | 6.2284 | 136.9053 | 2.0133 | 46.0407
6131 | 13.2733 | 59.0302 | 6.2303 | 136.9065 | 2.0133 | 46.054
6132 | 13.2753 | 59.0485 | 6.2322 | 136.9077 | 2.0133 | 46.0673
6133 | 13.2773 | 59.0669 | 6.2341 | 136.9089 | 2.0134 | 46.0806
6134 | 13.2793 | 59.0852 | 6.2359 | 136.9101 | 2.0134 | 46.0938
6135 | 13.2814 | 59.1035 | 6.2378 | 136.9113 | 2.0134 | 46.1071
6136 | 13.2834 | 59.1218 | 6.2397 | 136.9124 | 2.0134 | 46.1204
6137 | 13.2854 | 59.1402 | 6.2416 | 136.9136 | 2.0134 | 46.1337
6138 | 13.2874 | 59.1585 | 6.2435 | 136.9148 | 2.0135 | 46.147
6139 | 13.2894 | 59.1768 | 6.2454 | 136.916 | 2.0135 | 46.1603
6140 | 13.2914 | 59.1952 | 6.2473 | 136.9172 | 2.0135 | 46.1736
6141 | 13.2934 | 59.2135 | 6.2491 | 136.9184 | 2.0135 | 46.1869
6142 | 13.2955 | 59.2319 | 6.251 | 136.9195 | 2.0135 | 46.2002
6143 | 13.2975 | 59.2502 | 6.2529 | 136.9207 | 2.0135 | 46.2135
6144 | 13.2995 | 59.2686 | 6.2548 | 136.9219 | 2.0136 | 46.2268
6145 | 13.3015 | 59.2869 | 6.2567 | 136.9231 | 2.0136 | 46.2401
6146 | 13.3035 | 59.3053 | 6.2586 | 136.9242 | 2.0136 | 46.2534
6147 | 13.3055 | 59.3236 | 6.2605 | 136.9254 | 2.0136 | 46.2667
6148 | 13.3075 | 59.342 | 6.2623 | 136.9265 | 2.0136 | 46.28
6149 | 13.3095 | 59.3604 | 6.2642 | 136.9277 | 2.0136 | 46.2933
6150 | 13.3116 | 59.3788 | 6.2661 | 136.9289 | 2.0137 | 46.3066
6151 | 13.3136 | 59.3971 | 6.268 | 136.93 | 2.0137 | 46.3199
6152 | 13.3156 | 59.4155 | 6.2699 | 136.9312 | 2.0137 | 46.3332
6153 | 13.3176 | 59.4339 | 6.2718 | 136.9323 | 2.0137 | 46.3466
6154 | 13.3196 | 59.4523 | 6.2737 | 136.9335 | 2.0137 | 46.3599
6155 | 13.3216 | 59.4707 | 6.2756 | 136.9346 | 2.0137 | 46.3732
6156 | 13.3236 | 59.489 | 6.2775 | 136.9358 | 2.0138 | 46.3865
6157 | 13.3257 | 59.5074 | 6.2793 | 136.9369 | 2.0138 | 46.3999
6158 | 13.3277 | 59.5258 | 6.2812 | 136.938 | 2.0138 | 46.4132
6159 | 13.3297 | 59.5442 | 6.2831 | 136.9392 | 2.0138 | 46.4265
6160 | 13.3317 | 59.5626 | 6.285 | 136.9403 | 2.0138 | 46.4398
6161 | 13.3337 | 59.581 | 6.2869 | 136.9415 | 2.0138 | 46.4532
6162 | 13.3357 | 59.5994 | 6.2888 | 136.9426 | 2.0139 | 46.4665
6163 | 13.3377 | 59.6178 | 6.2907 | 136.9437 | 2.0139 | 46.4799
6164 | 13.3398 | 59.6363 | 6.2926 | 136.9448 | 2.0139 | 46.4932
6165 | 13.3418 | 59.6547 | 6.2945 | 136.946 | 2.0139 | 46.5065
6166 | 13.3438 | 59.6731 | 6.2964 | 136.9471 | 2.0139 | 46.5199
6167 | 13.3458 | 59.6915 | 6.2983 | 136.9482 | 2.0139 | 46.5332
6168 | 13.3478 | 59.7099 | 6.3002 | 136.9493 | 2.014 | 46.5466
6169 | 13.3498 | 59.7284 | 6.3021 | 136.9504 | 2.014 | 46.5599
6170 | 13.3518 | 59.7468 | 6.3039 | 136.9515 | 2.014 | 46.5733
6171 | 13.3539 | 59.7652 | 6.3058 | 136.9527 | 2.014 | 46.5866
6172 | 13.3559 | 59.7837 | 6.3077 | 136.9538 | 2.014 | 46.6
6173 | 13.3579 | 59.8021 | 6.3096 | 136.9549 | 2.014 | 46.6134
6174 | 13.3599 | 59.8206 | 6.3115 | 136.956 | 2.0141 | 46.6267
6175 | 13.3619 | 59.839 | 6.3134 | 136.9571 | 2.0141 | 46.6401
6176 | 13.3639 | 59.8574 | 6.3153 | 136.9582 | 2.0141 | 46.6534
6177 | 13.3659 | 59.8759 | 6.3172 | 136.9593 | 2.0141 | 46.6668
6178 | 13.368 | 59.8944 | 6.3191 | 136.9604 | 2.0141 | 46.6802
6179 | 13.37 | 59.9128 | 6.321 | 136.9614 | 2.0141 | 46.6935
6180 | 13.372 | 59.9313 | 6.3229 | 136.9625 | 2.0142 | 46.7069
6181 | 13.374 | 59.9497 | 6.3248 | 136.9636 | 2.0142 | 46.7203
6182 | 13.376 | 59.9682 | 6.3267 | 136.9647 | 2.0142 | 46.7337
6183 | 13.378 | 59.9867 | 6.3286 | 136.9658 | 2.0142 | 46.7471
6184 | 13.38 | 60.0051 | 6.3305 | 136.9669 | 2.0142 | 46.7604
6185 | 13.382 | 60.0236 | 6.3324 | 136.9679 | 2.0142 | 46.7738
6186 | 13.3841 | 60.0421 | 6.3343 | 136.969 | 2.0143 | 46.7872
6187 | 13.3861 | 60.0606 | 6.3362 | 136.9701 | 2.0143 | 46.8006
6188 | 13.3881 | 60.0791 | 6.3381 | 136.9712 | 2.0143 | 46.814
6189 | 13.3901 | 60.0976 | 6.34 | 136.9722 | 2.0143 | 46.8274
6190 | 13.3921 | 60.116 | 6.3419 | 136.9733 | 2.0143 | 46.8408
6191 | 13.3941 | 60.1345 | 6.3438 | 136.9744 | 2.0143 | 46.8542
6192 | 13.3961 | 60.153 | 6.3457 | 136.9754 | 2.0143 | 46.8676
6193 | 13.3982 | 60.1715 | 6.3476 | 136.9765 | 2.0144 | 46.881
6194 | 13.4002 | 60.19 | 6.3495 | 136.9775 | 2.0144 | 46.8944
6195 | 13.4022 | 60.2085 | 6.3514 | 136.9786 | 2.0144 | 46.9078
6196 | 13.4042 | 60.2271 | 6.3533 | 136.9796 | 2.0144 | 46.9212
6197 | 13.4062 | 60.2456 | 6.3552 | 136.9807 | 2.0144 | 46.9346
6198 | 13.4082 | 60.2641 | 6.3571 | 136.9817 | 2.0144 | 46.948
6199 | 13.4103 | 60.2826 | 6.359 | 136.9828 | 2.0145 | 46.9614
6200 | 13.4123 | 60.3011 | 6.3609 | 136.9838 | 2.0145 | 46.9748
6201 | 13.4143 | 60.3196 | 6.3628 | 136.9849 | 2.0145 | 46.9882
6202 | 13.4163 | 60.3382 | 6.3647 | 136.9859 | 2.0145 | 47.0016
6203 | 13.4183 | 60.3567 | 6.3666 | 136.9869 | 2.0145 | 47.0151
6204 | 13.4203 | 60.3752 | 6.3685 | 136.988 | 2.0145 | 47.0285
6205 | 13.4223 | 60.3938 | 6.3704 | 136.989 | 2.0145 | 47.0419
6206 | 13.4244 | 60.4123 | 6.3723 | 136.99 | 2.0146 | 47.0553
6207 | 13.4264 | 60.4308 | 6.3742 | 136.9911 | 2.0146 | 47.0688
6208 | 13.4284 | 60.4494 | 6.3761 | 136.9921 | 2.0146 | 47.0822
6209 | 13.4304 | 60.4679 | 6.378 | 136.9931 | 2.0146 | 47.0956
6210 | 13.4324 | 60.4865 | 6.38 | 136.9941 | 2.0146 | 47.109
6211 | 13.4344 | 60.505 | 6.3819 | 136.9951 | 2.0146 | 47.1225
6212 | 13.4364 | 60.5236 | 6.3838 | 136.9961 | 2.0146 | 47.1359
6213 | 13.4385 | 60.5422 | 6.3857 | 136.9972 | 2.0147 | 47.1494
6214 | 13.4405 | 60.5607 | 6.3876 | 136.9982 | 2.0147 | 47.1628
6215 | 13.4425 | 60.5793 | 6.3895 | 136.9992 | 2.0147 | 47.1762
6216 | 13.4445 | 60.5978 | 6.3914 | 137.0002 | 2.0147 | 47.1897
6217 | 13.4465 | 60.6164 | 6.3933 | 137.0012 | 2.0147 | 47.2031
6218 | 13.4485 | 60.635 | 6.3952 | 137.0022 | 2.0147 | 47.2166
6219 | 13.4505 | 60.6536 | 6.3971 | 137.0032 | 2.0148 | 47.23
6220 | 13.4526 | 60.6722 | 6.399 | 137.0042 | 2.0148 | 47.2435
6221 | 13.4546 | 60.6907 | 6.4009 | 137.0052 | 2.0148 | 47.2569
6222 | 13.4566 | 60.7093 | 6.4029 | 137.0062 | 2.0148 | 47.2704
6223 | 13.4586 | 60.7279 | 6.4048 | 137.0071 | 2.0148 | 47.2839
6224 | 13.4606 | 60.7465 | 6.4067 | 137.0081 | 2.0148 | 47.2973
6225 | 13.4626 | 60.7651 | 6.4086 | 137.0091 | 2.0148 | 47.3108
6226 | 13.4646 | 60.7837 | 6.4105 | 137.0101 | 2.0149 | 47.3243
6227 | 13.4667 | 60.8023 | 6.4124 | 137.0111 | 2.0149 | 47.3377
6228 | 13.4687 | 60.8209 | 6.4143 | 137.012 | 2.0149 | 47.3512
6229 | 13.4707 | 60.8395 | 6.4162 | 137.013 | 2.0149 | 47.3647
6230 | 13.4727 | 60.8581 | 6.4181 | 137.014 | 2.0149 | 47.3781
6231 | 13.4747 | 60.8767 | 6.4201 | 137.015 | 2.0149 | 47.3916
6232 | 13.4767 | 60.8953 | 6.422 | 137.0159 | 2.0149 | 47.4051
6233 | 13.4787 | 60.914 | 6.4239 | 137.0169 | 2.015 | 47.4186
6234 | 13.4808 | 60.9326 | 6.4258 | 137.0179 | 2.015 | 47.4321
6235 | 13.4828 | 60.9512 | 6.4277 | 137.0188 | 2.015 | 47.4455
6236 | 13.4848 | 60.9698 | 6.4296 | 137.0198 | 2.015 | 47.459
6237 | 13.4868 | 60.9885 | 6.4315 | 137.0207 | 2.015 | 47.4725
6238 | 13.4888 | 61.0071 | 6.4334 | 137.0217 | 2.015 | 47.486
6239 | 13.4908 | 61.0257 | 6.4354 | 137.0226 | 2.015 | 47.4995
6240 | 13.4929 | 61.0444 | 6.4373 | 137.0236 | 2.0151 | 47.513
6241 | 13.4949 | 61.063 | 6.4392 | 137.0245 | 2.0151 | 47.5265
6242 | 13.4969 | 61.0817 | 6.4411 | 137.0255 | 2.0151 | 47.54
6243 | 13.4989 | 61.1003 | 6.443 | 137.0264 | 2.0151 | 47.5535
6244 | 13.5009 | 61.119 | 6.4449 | 137.0273 | 2.0151 | 47.567
6245 | 13.5029 | 61.1376 | 6.4469 | 137.0283 | 2.0151 | 47.5805
6246 | 13.5049 | 61.1563 | 6.4488 | 137.0292 | 2.0151 | 47.594
6247 | 13.507 | 61.1749 | 6.4507 | 137.0301 | 2.0151 | 47.6075
6248 | 13.509 | 61.1936 | 6.4526 | 137.0311 | 2.0152 | 47.621
6249 | 13.511 | 61.2123 | 6.4545 | 137.032 | 2.0152 | 47.6345
6250 | 13.513 | 61.2309 | 6.4564 | 137.0329 | 2.0152 | 47.648
6251 | 13.515 | 61.2496 | 6.4584 | 137.0338 | 2.0152 | 47.6616
6252 | 13.517 | 61.2683 | 6.4603 | 137.0348 | 2.0152 | 47.6751
6253 | 13.5191 | 61.287 | 6.4622 | 137.0357 | 2.0152 | 47.6886
6254 | 13.5211 | 61.3056 | 6.4641 | 137.0366 | 2.0152 | 47.7021
6255 | 13.5231 | 61.3243 | 6.466 | 137.0375 | 2.0153 | 47.7156
6256 | 13.5251 | 61.343 | 6.468 | 137.0384 | 2.0153 | 47.7292
6257 | 13.5271 | 61.3617 | 6.4699 | 137.0393 | 2.0153 | 47.7427
6258 | 13.5291 | 61.3804 | 6.4718 | 137.0402 | 2.0153 | 47.7562
6259 | 13.5311 | 61.3991 | 6.4737 | 137.0411 | 2.0153 | 47.7698
6260 | 13.5332 | 61.4178 | 6.4756 | 137.042 | 2.0153 | 47.7833
6261 | 13.5352 | 61.4365 | 6.4776 | 137.0429 | 2.0153 | 47.7968
6262 | 13.5372 | 61.4552 | 6.4795 | 137.0438 | 2.0154 | 47.8104
6263 | 13.5392 | 61.4739 | 6.4814 | 137.0447 | 2.0154 | 47.8239
6264 | 13.5412 | 61.4926 | 6.4833 | 137.0456 | 2.0154 | 47.8374
6265 | 13.5432 | 61.5113 | 6.4852 | 137.0465 | 2.0154 | 47.851
6266 | 13.5453 | 61.5301 | 6.4872 | 137.0474 | 2.0154 | 47.8645
6267 | 13.5473 | 61.5488 | 6.4891 | 137.0482 | 2.0154 | 47.8781
6268 | 13.5493 | 61.5675 | 6.491 | 137.0491 | 2.0154 | 47.8916
6269 | 13.5513 | 61.5862 | 6.4929 | 137.05 | 2.0154 | 47.9052
6270 | 13.5533 | 61.605 | 6.4949 | 137.0509 | 2.0155 | 47.9187
6271 | 13.5553 | 61.6237 | 6.4968 | 137.0518 | 2.0155 | 47.9323
6272 | 13.5573 | 61.6424 | 6.4987 | 137.0526 | 2.0155 | 47.9459
6273 | 13.5594 | 61.6612 | 6.5006 | 137.0535 | 2.0155 | 47.9594
6274 | 13.5614 | 61.6799 | 6.5026 | 137.0544 | 2.0155 | 47.973
6275 | 13.5634 | 61.6986 | 6.5045 | 137.0552 | 2.0155 | 47.9865
6276 | 13.5654 | 61.7174 | 6.5064 | 137.0561 | 2.0155 | 48.0001
6277 | 13.5674 | 61.7361 | 6.5083 | 137.0569 | 2.0155 | 48.0137
6278 | 13.5694 | 61.7549 | 6.5103 | 137.0578 | 2.0156 | 48.0272
6279 | 13.5715 | 61.7736 | 6.5122 | 137.0586 | 2.0156 | 48.0408
6280 | 13.5735 | 61.7924 | 6.5141 | 137.0595 | 2.0156 | 48.0544
6281 | 13.5755 | 61.8112 | 6.516 | 137.0603 | 2.0156 | 48.068
6282 | 13.5775 | 61.8299 | 6.518 | 137.0612 | 2.0156 | 48.0815
6283 | 13.5795 | 61.8487 | 6.5199 | 137.062 | 2.0156 | 48.0951
6284 | 13.5815 | 61.8675 | 6.5218 | 137.0629 | 2.0156 | 48.1087
6285 | 13.5835 | 61.8862 | 6.5238 | 137.0637 | 2.0156 | 48.1223
6286 | 13.5856 | 61.905 | 6.5257 | 137.0646 | 2.0157 | 48.1359
6287 | 13.5876 | 61.9238 | 6.5276 | 137.0654 | 2.0157 | 48.1495
6288 | 13.5896 | 61.9426 | 6.5295 | 137.0662 | 2.0157 | 48.1631
6289 | 13.5916 | 61.9614 | 6.5315 | 137.067 | 2.0157 | 48.1767
6290 | 13.5936 | 61.9801 | 6.5334 | 137.0679 | 2.0157 | 48.1903
6291 | 13.5956 | 61.9989 | 6.5353 | 137.0687 | 2.0157 | 48.2038
6292 | 13.5977 | 62.0177 | 6.5373 | 137.0695 | 2.0157 | 48.2174
6293 | 13.5997 | 62.0365 | 6.5392 | 137.0703 | 2.0157 | 48.231
6294 | 13.6017 | 62.0553 | 6.5411 | 137.0712 | 2.0158 | 48.2446
6295 | 13.6037 | 62.0741 | 6.5431 | 137.072 | 2.0158 | 48.2583
6296 | 13.6057 | 62.0929 | 6.545 | 137.0728 | 2.0158 | 48.2719
6297 | 13.6077 | 62.1117 | 6.5469 | 137.0736 | 2.0158 | 48.2855
6298 | 13.6097 | 62.1306 | 6.5489 | 137.0744 | 2.0158 | 48.2991
6299 | 13.6118 | 62.1494 | 6.5508 | 137.0752 | 2.0158 | 48.3127
6300 | 13.6138 | 62.1682 | 6.5527 | 137.076 | 2.0158 | 48.3263
6301 | 13.6158 | 62.187 | 6.5547 | 137.0768 | 2.0158 | 48.3399
6302 | 13.6178 | 62.2058 | 6.5566 | 137.0776 | 2.0158 | 48.3535
6303 | 13.6198 | 62.2247 | 6.5585 | 137.0784 | 2.0159 | 48.3672
6304 | 13.6218 | 62.2435 | 6.5605 | 137.0792 | 2.0159 | 48.3808
6305 | 13.6239 | 62.2623 | 6.5624 | 137.08 | 2.0159 | 48.3944
6306 | 13.6259 | 62.2812 | 6.5643 | 137.0808 | 2.0159 | 48.408
6307 | 13.6279 | 62.3 | 6.5663 | 137.0815 | 2.0159 | 48.4217
6308 | 13.6299 | 62.3188 | 6.5682 | 137.0823 | 2.0159 | 48.4353
6309 | 13.6319 | 62.3377 | 6.5701 | 137.0831 | 2.0159 | 48.4489
6310 | 13.6339 | 62.3565 | 6.5721 | 137.0839 | 2.0159 | 48.4626
6311 | 13.636 | 62.3754 | 6.574 | 137.0847 | 2.016 | 48.4762
6312 | 13.638 | 62.3942 | 6.5759 | 137.0854 | 2.016 | 48.4898
6313 | 13.64 | 62.4131 | 6.5779 | 137.0862 | 2.016 | 48.5035
6314 | 13.642 | 62.4319 | 6.5798 | 137.087 | 2.016 | 48.5171
6315 | 13.644 | 62.4508 | 6.5818 | 137.0877 | 2.016 | 48.5308
6316 | 13.646 | 62.4697 | 6.5837 | 137.0885 | 2.016 | 48.5444
6317 | 13.6481 | 62.4885 | 6.5856 | 137.0893 | 2.016 | 48.5581
6318 | 13.6501 | 62.5074 | 6.5876 | 137.09 | 2.016 | 48.5717
6319 | 13.6521 | 62.5263 | 6.5895 | 137.0908 | 2.016 | 48.5854
6320 | 13.6541 | 62.5452 | 6.5914 | 137.0915 | 2.0161 | 48.599
6321 | 13.6561 | 62.564 | 6.5934 | 137.0923 | 2.0161 | 48.6127
6322 | 13.6581 | 62.5829 | 6.5953 | 137.093 | 2.0161 | 48.6263
6323 | 13.6601 | 62.6018 | 6.5973 | 137.0938 | 2.0161 | 48.64
6324 | 13.6622 | 62.6207 | 6.5992 | 137.0945 | 2.0161 | 48.6537
6325 | 13.6642 | 62.6396 | 6.6011 | 137.0952 | 2.0161 | 48.6673
6326 | 13.6662 | 62.6585 | 6.6031 | 137.096 | 2.0161 | 48.681
6327 | 13.6682 | 62.6774 | 6.605 | 137.0967 | 2.0161 | 48.6947
6328 | 13.6702 | 62.6963 | 6.607 | 137.0974 | 2.0161 | 48.7083
6329 | 13.6722 | 62.7152 | 6.6089 | 137.0982 | 2.0161 | 48.722
6330 | 13.6743 | 62.7341 | 6.6108 | 137.0989 | 2.0162 | 48.7357
6331 | 13.6763 | 62.753 | 6.6128 | 137.0996 | 2.0162 | 48.7494
6332 | 13.6783 | 62.7719 | 6.6147 | 137.1004 | 2.0162 | 48.763
6333 | 13.6803 | 62.7908 | 6.6167 | 137.1011 | 2.0162 | 48.7767
6334 | 13.6823 | 62.8097 | 6.6186 | 137.1018 | 2.0162 | 48.7904
6335 | 13.6843 | 62.8287 | 6.6206 | 137.1025 | 2.0162 | 48.8041
6336 | 13.6864 | 62.8476 | 6.6225 | 137.1032 | 2.0162 | 48.8178
6337 | 13.6884 | 62.8665 | 6.6244 | 137.1039 | 2.0162 | 48.8315
6338 | 13.6904 | 62.8854 | 6.6264 | 137.1046 | 2.0162 | 48.8452
6339 | 13.6924 | 62.9044 | 6.6283 | 137.1053 | 2.0163 | 48.8589
6340 | 13.6944 | 62.9233 | 6.6303 | 137.106 | 2.0163 | 48.8726
6341 | 13.6964 | 62.9423 | 6.6322 | 137.1067 | 2.0163 | 48.8862
6342 | 13.6985 | 62.9612 | 6.6342 | 137.1074 | 2.0163 | 48.8999
6343 | 13.7005 | 62.9801 | 6.6361 | 137.1081 | 2.0163 | 48.9137
6344 | 13.7025 | 62.9991 | 6.6381 | 137.1088 | 2.0163 | 48.9274
6345 | 13.7045 | 63.018 | 6.64 | 137.1095 | 2.0163 | 48.9411
6346 | 13.7065 | 63.037 | 6.642 | 137.1102 | 2.0163 | 48.9548
6347 | 13.7085 | 63.0559 | 6.6439 | 137.1109 | 2.0163 | 48.9685
6348 | 13.7106 | 63.0749 | 6.6459 | 137.1116 | 2.0163 | 48.9822
6349 | 13.7126 | 63.0939 | 6.6478 | 137.1123 | 2.0164 | 48.9959
6350 | 13.7146 | 63.1128 | 6.6497 | 137.1129 | 2.0164 | 49.0096
6351 | 13.7166 | 63.1318 | 6.6517 | 137.1136 | 2.0164 | 49.0233
6352 | 13.7186 | 63.1508 | 6.6536 | 137.1143 | 2.0164 | 49.0371
6353 | 13.7206 | 63.1697 | 6.6556 | 137.1149 | 2.0164 | 49.0508
6354 | 13.7227 | 63.1887 | 6.6575 | 137.1156 | 2.0164 | 49.0645
6355 | 13.7247 | 63.2077 | 6.6595 | 137.1163 | 2.0164 | 49.0782
6356 | 13.7267 | 63.2267 | 6.6614 | 137.1169 | 2.0164 | 49.092
6357 | 13.7287 | 63.2457 | 6.6634 | 137.1176 | 2.0164 | 49.1057
6358 | 13.7307 | 63.2647 | 6.6653 | 137.1183 | 2.0164 | 49.1194
6359 | 13.7327 | 63.2837 | 6.6673 | 137.1189 | 2.0165 | 49.1331
6360 | 13.7348 | 63.3026 | 6.6692 | 137.1196 | 2.0165 | 49.1469
6361 | 13.7368 | 63.3216 | 6.6712 | 137.1202 | 2.0165 | 49.1606
6362 | 13.7388 | 63.3406 | 6.6731 | 137.1209 | 2.0165 | 49.1744
6363 | 13.7408 | 63.3596 | 6.6751 | 137.1215 | 2.0165 | 49.1881
6364 | 13.7428 | 63.3787 | 6.677 | 137.1221 | 2.0165 | 49.2018
6365 | 13.7448 | 63.3977 | 6.679 | 137.1228 | 2.0165 | 49.2156
6366 | 13.7468 | 63.4167 | 6.6809 | 137.1234 | 2.0165 | 49.2293
6367 | 13.7489 | 63.4357 | 6.6829 | 137.1241 | 2.0165 | 49.2431
6368 | 13.7509 | 63.4547 | 6.6849 | 137.1247 | 2.0165 | 49.2568
6369 | 13.7529 | 63.4737 | 6.6868 | 137.1253 | 2.0165 | 49.2706
6370 | 13.7549 | 63.4928 | 6.6888 | 137.1259 | 2.0166 | 49.2844
6371 | 13.7569 | 63.5118 | 6.6907 | 137.1266 | 2.0166 | 49.2981
6372 | 13.7589 | 63.5308 | 6.6927 | 137.1272 | 2.0166 | 49.3119
6373 | 13.761 | 63.5498 | 6.6946 | 137.1278 | 2.0166 | 49.3256
6374 | 13.763 | 63.5689 | 6.6966 | 137.1284 | 2.0166 | 49.3394
6375 | 13.765 | 63.5879 | 6.6985 | 137.129 | 2.0166 | 49.3532
6376 | 13.767 | 63.607 | 6.7005 | 137.1297 | 2.0166 | 49.3669
6377 | 13.769 | 63.626 | 6.7024 | 137.1303 | 2.0166 | 49.3807
6378 | 13.771 | 63.6451 | 6.7044 | 137.1309 | 2.0166 | 49.3945
6379 | 13.7731 | 63.6641 | 6.7064 | 137.1315 | 2.0166 | 49.4082
6380 | 13.7751 | 63.6832 | 6.7083 | 137.1321 | 2.0166 | 49.422
6381 | 13.7771 | 63.7022 | 6.7103 | 137.1327 | 2.0167 | 49.4358
6382 | 13.7791 | 63.7213 | 6.7122 | 137.1333 | 2.0167 | 49.4496
6383 | 13.7811 | 63.7403 | 6.7142 | 137.1339 | 2.0167 | 49.4634
6384 | 13.7831 | 63.7594 | 6.7161 | 137.1344 | 2.0167 | 49.4771
6385 | 13.7852 | 63.7785 | 6.7181 | 137.135 | 2.0167 | 49.4909
6386 | 13.7872 | 63.7975 | 6.7201 | 137.1356 | 2.0167 | 49.5047
6387 | 13.7892 | 63.8166 | 6.722 | 137.1362 | 2.0167 | 49.5185
6388 | 13.7912 | 63.8357 | 6.724 | 137.1368 | 2.0167 | 49.5323
6389 | 13.7932 | 63.8548 | 6.7259 | 137.1374 | 2.0167 | 49.5461
6390 | 13.7952 | 63.8738 | 6.7279 | 137.1379 | 2.0167 | 49.5599
6391 | 13.7973 | 63.8929 | 6.7299 | 137.1385 | 2.0167 | 49.5737
6392 | 13.7993 | 63.912 | 6.7318 | 137.1391 | 2.0168 | 49.5875
6393 | 13.8013 | 63.9311 | 6.7338 | 137.1397 | 2.0168 | 49.6013
6394 | 13.8033 | 63.9502 | 6.7357 | 137.1402 | 2.0168 | 49.6151
6395 | 13.8053 | 63.9693 | 6.7377 | 137.1408 | 2.0168 | 49.6289
6396 | 13.8073 | 63.9884 | 6.7397 | 137.1413 | 2.0168 | 49.6427
6397 | 13.8094 | 64.0075 | 6.7416 | 137.1419 | 2.0168 | 49.6565
6398 | 13.8114 | 64.0266 | 6.7436 | 137.1425 | 2.0168 | 49.6703
6399 | 13.8134 | 64.0457 | 6.7455 | 137.143 | 2.0168 | 49.6842
6400 | 13.8154 | 64.0648 | 6.7475 | 137.1436 | 2.0168 | 49.698
6401 | 13.8174 | 64.0839 | 6.7495 | 137.1441 | 2.0168 | 49.7118
6402 | 13.8194 | 64.1031 | 6.7514 | 137.1446 | 2.0168 | 49.7256
6403 | 13.8215 | 64.1222 | 6.7534 | 137.1452 | 2.0168 | 49.7394
6404 | 13.8235 | 64.1413 | 6.7554 | 137.1457 | 2.0168 | 49.7533
6405 | 13.8255 | 64.1604 | 6.7573 | 137.1463 | 2.0169 | 49.7671
6406 | 13.8275 | 64.1796 | 6.7593 | 137.1468 | 2.0169 | 49.7809
6407 | 13.8295 | 64.1987 | 6.7612 | 137.1473 | 2.0169 | 49.7947
6408 | 13.8316 | 64.2178 | 6.7632 | 137.1479 | 2.0169 | 49.8086
6409 | 13.8336 | 64.237 | 6.7652 | 137.1484 | 2.0169 | 49.8224
6410 | 13.8356 | 64.2561 | 6.7671 | 137.1489 | 2.0169 | 49.8362
6411 | 13.8376 | 64.2753 | 6.7691 | 137.1494 | 2.0169 | 49.8501
6412 | 13.8396 | 64.2944 | 6.7711 | 137.1499 | 2.0169 | 49.8639
6413 | 13.8416 | 64.3136 | 6.773 | 137.1505 | 2.0169 | 49.8778
6414 | 13.8437 | 64.3327 | 6.775 | 137.151 | 2.0169 | 49.8916
6415 | 13.8457 | 64.3519 | 6.777 | 137.1515 | 2.0169 | 49.9055
6416 | 13.8477 | 64.371 | 6.7789 | 137.152 | 2.0169 | 49.9193
6417 | 13.8497 | 64.3902 | 6.7809 | 137.1525 | 2.0169 | 49.9332
6418 | 13.8517 | 64.4093 | 6.7829 | 137.153 | 2.017 | 49.947
6419 | 13.8537 | 64.4285 | 6.7848 | 137.1535 | 2.017 | 49.9609
6420 | 13.8558 | 64.4477 | 6.7868 | 137.154 | 2.017 | 49.9747
6421 | 13.8578 | 64.4669 | 6.7888 | 137.1545 | 2.017 | 49.9886
6422 | 13.8598 | 64.486 | 6.7908 | 137.155 | 2.017 | 50.0024
6423 | 13.8618 | 64.5052 | 6.7927 | 137.1555 | 2.017 | 50.0163
6424 | 13.8638 | 64.5244 | 6.7947 | 137.156 | 2.017 | 50.0302
6425 | 13.8658 | 64.5436 | 6.7967 | 137.1565 | 2.017 | 50.044
6426 | 13.8679 | 64.5628 | 6.7986 | 137.1569 | 2.017 | 50.0579
6427 | 13.8699 | 64.582 | 6.8006 | 137.1574 | 2.017 | 50.0718
6428 | 13.8719 | 64.6012 | 6.8026 | 137.1579 | 2.017 | 50.0856
6429 | 13.8739 | 64.6203 | 6.8045 | 137.1584 | 2.017 | 50.0995
6430 | 13.8759 | 64.6395 | 6.8065 | 137.1588 | 2.017 | 50.1134
6431 | 13.8779 | 64.6588 | 6.8085 | 137.1593 | 2.017 | 50.1273
6432 | 13.88 | 64.678 | 6.8105 | 137.1598 | 2.0171 | 50.1412
6433 | 13.882 | 64.6972 | 6.8124 | 137.1602 | 2.0171 | 50.155
6434 | 13.884 | 64.7164 | 6.8144 | 137.1607 | 2.0171 | 50.1689
6435 | 13.886 | 64.7356 | 6.8164 | 137.1612 | 2.0171 | 50.1828
6436 | 13.888 | 64.7548 | 6.8183 | 137.1616 | 2.0171 | 50.1967
6437 | 13.89 | 64.774 | 6.8203 | 137.1621 | 2.0171 | 50.2106
6438 | 13.8921 | 64.7932 | 6.8223 | 137.1625 | 2.0171 | 50.2245
6439 | 13.8941 | 64.8125 | 6.8243 | 137.163 | 2.0171 | 50.2384
6440 | 13.8961 | 64.8317 | 6.8262 | 137.1634 | 2.0171 | 50.2523
6441 | 13.8981 | 64.8509 | 6.8282 | 137.1639 | 2.0171 | 50.2662
6442 | 13.9001 | 64.8702 | 6.8302 | 137.1643 | 2.0171 | 50.2801
6443 | 13.9021 | 64.8894 | 6.8322 | 137.1647 | 2.0171 | 50.294
6444 | 13.9042 | 64.9086 | 6.8341 | 137.1652 | 2.0171 | 50.3079
6445 | 13.9062 | 64.9279 | 6.8361 | 137.1656 | 2.0171 | 50.3218
6446 | 13.9082 | 64.9471 | 6.8381 | 137.166 | 2.0171 | 50.3357
6447 | 13.9102 | 64.9664 | 6.8401 | 137.1665 | 2.0172 | 50.3496
6448 | 13.9122 | 64.9856 | 6.842 | 137.1669 | 2.0172 | 50.3635
6449 | 13.9142 | 65.0049 | 6.844 | 137.1673 | 2.0172 | 50.3774
6450 | 13.9163 | 65.0242 | 6.846 | 137.1677 | 2.0172 | 50.3914
6451 | 13.9183 | 65.0434 | 6.848 | 137.1681 | 2.0172 | 50.4053
6452 | 13.9203 | 65.0627 | 6.85 | 137.1686 | 2.0172 | 50.4192
6453 | 13.9223 | 65.0819 | 6.8519 | 137.169 | 2.0172 | 50.4331
6454 | 13.9243 | 65.1012 | 6.8539 | 137.1694 | 2.0172 | 50.4471
6455 | 13.9264 | 65.1205 | 6.8559 | 137.1698 | 2.0172 | 50.461
6456 | 13.9284 | 65.1398 | 6.8579 | 137.1702 | 2.0172 | 50.4749
6457 | 13.9304 | 65.159 | 6.8598 | 137.1706 | 2.0172 | 50.4888
6458 | 13.9324 | 65.1783 | 6.8618 | 137.171 | 2.0172 | 50.5028
6459 | 13.9344 | 65.1976 | 6.8638 | 137.1714 | 2.0172 | 50.5167
6460 | 13.9364 | 65.2169 | 6.8658 | 137.1718 | 2.0172 | 50.5306
6461 | 13.9385 | 65.2362 | 6.8678 | 137.1722 | 2.0172 | 50.5446
6462 | 13.9405 | 65.2555 | 6.8697 | 137.1725 | 2.0172 | 50.5585
6463 | 13.9425 | 65.2748 | 6.8717 | 137.1729 | 2.0172 | 50.5725
6464 | 13.9445 | 65.2941 | 6.8737 | 137.1733 | 2.0173 | 50.5864
6465 | 13.9465 | 65.3134 | 6.8757 | 137.1737 | 2.0173 | 50.6004
6466 | 13.9485 | 65.3327 | 6.8777 | 137.1741 | 2.0173 | 50.6143
6467 | 13.9506 | 65.352 | 6.8796 | 137.1744 | 2.0173 | 50.6283
6468 | 13.9526 | 65.3713 | 6.8816 | 137.1748 | 2.0173 | 50.6422
6469 | 13.9546 | 65.3906 | 6.8836 | 137.1752 | 2.0173 | 50.6562
6470 | 13.9566 | 65.4099 | 6.8856 | 137.1755 | 2.0173 | 50.6701
6471 | 13.9586 | 65.4292 | 6.8876 | 137.1759 | 2.0173 | 50.6841
6472 | 13.9606 | 65.4486 | 6.8896 | 137.1763 | 2.0173 | 50.6981
6473 | 13.9627 | 65.4679 | 6.8915 | 137.1766 | 2.0173 | 50.712
6474 | 13.9647 | 65.4872 | 6.8935 | 137.177 | 2.0173 | 50.726
6475 | 13.9667 | 65.5065 | 6.8955 | 137.1773 | 2.0173 | 50.7399
6476 | 13.9687 | 65.5259 | 6.8975 | 137.1777 | 2.0173 | 50.7539
6477 | 13.9707 | 65.5452 | 6.8995 | 137.178 | 2.0173 | 50.7679
6478 | 13.9727 | 65.5645 | 6.9015 | 137.1784 | 2.0173 | 50.7819
6479 | 13.9748 | 65.5839 | 6.9035 | 137.1787 | 2.0173 | 50.7958
6480 | 13.9768 | 65.6032 | 6.9054 | 137.1791 | 2.0173 | 50.8098
6481 | 13.9788 | 65.6226 | 6.9074 | 137.1794 | 2.0173 | 50.8238
6482 | 13.9808 | 65.6419 | 6.9094 | 137.1797 | 2.0173 | 50.8378
6483 | 13.9828 | 65.6613 | 6.9114 | 137.1801 | 2.0174 | 50.8518
6484 | 13.9849 | 65.6806 | 6.9134 | 137.1804 | 2.0174 | 50.8657
6485 | 13.9869 | 65.7 | 6.9154 | 137.1807 | 2.0174 | 50.8797
6486 | 13.9889 | 65.7194 | 6.9174 | 137.181 | 2.0174 | 50.8937
6487 | 13.9909 | 65.7387 | 6.9193 | 137.1814 | 2.0174 | 50.9077
6488 | 13.9929 | 65.7581 | 6.9213 | 137.1817 | 2.0174 | 50.9217
6489 | 13.9949 | 65.7775 | 6.9233 | 137.182 | 2.0174 | 50.9357
6490 | 13.997 | 65.7968 | 6.9253 | 137.1823 | 2.0174 | 50.9497
6491 | 13.999 | 65.8162 | 6.9273 | 137.1826 | 2.0174 | 50.9637
6492 | 14.001 | 65.8356 | 6.9293 | 137.1829 | 2.0174 | 50.9777
6493 | 14.003 | 65.855 | 6.9313 | 137.1832 | 2.0174 | 50.9917
6494 | 14.005 | 65.8744 | 6.9333 | 137.1835 | 2.0174 | 51.0057
6495 | 14.007 | 65.8938 | 6.9353 | 137.1838 | 2.0174 | 51.0197
6496 | 14.0091 | 65.9131 | 6.9373 | 137.1841 | 2.0174 | 51.0337
6497 | 14.0111 | 65.9325 | 6.9392 | 137.1844 | 2.0174 | 51.0477
6498 | 14.0131 | 65.9519 | 6.9412 | 137.1847 | 2.0174 | 51.0618
6499 | 14.0151 | 65.9713 | 6.9432 | 137.185 | 2.0174 | 51.0758
6500 | 14.0171 | 65.9907 | 6.9452 | 137.1853 | 2.0174 | 51.0898
6501 | 14.0191 | 66.0101 | 6.9472 | 137.1856 | 2.0174 | 51.1038
6502 | 14.0212 | 66.0296 | 6.9492 | 137.1858 | 2.0174 | 51.1178
6503 | 14.0232 | 66.049 | 6.9512 | 137.1861 | 2.0174 | 51.1319
6504 | 14.0252 | 66.0684 | 6.9532 | 137.1864 | 2.0174 | 51.1459
6505 | 14.0272 | 66.0878 | 6.9552 | 137.1867 | 2.0175 | 51.1599
6506 | 14.0292 | 66.1072 | 6.9572 | 137.1869 | 2.0175 | 51.1739
6507 | 14.0313 | 66.1266 | 6.9592 | 137.1872 | 2.0175 | 51.188
6508 | 14.0333 | 66.1461 | 6.9612 | 137.1875 | 2.0175 | 51.202
6509 | 14.0353 | 66.1655 | 6.9632 | 137.1877 | 2.0175 | 51.2161
6510 | 14.0373 | 66.1849 | 6.9651 | 137.188 | 2.0175 | 51.2301
6511 | 14.0393 | 66.2044 | 6.9671 | 137.1882 | 2.0175 | 51.2441
6512 | 14.0413 | 66.2238 | 6.9691 | 137.1885 | 2.0175 | 51.2582
6513 | 14.0434 | 66.2432 | 6.9711 | 137.1888 | 2.0175 | 51.2722
6514 | 14.0454 | 66.2627 | 6.9731 | 137.189 | 2.0175 | 51.2863
6515 | 14.0474 | 66.2821 | 6.9751 | 137.1892 | 2.0175 | 51.3003
6516 | 14.0494 | 66.3016 | 6.9771 | 137.1895 | 2.0175 | 51.3144
6517 | 14.0514 | 66.321 | 6.9791 | 137.1897 | 2.0175 | 51.3284
6518 | 14.0534 | 66.3405 | 6.9811 | 137.19 | 2.0175 | 51.3425
6519 | 14.0555 | 66.3599 | 6.9831 | 137.1902 | 2.0175 | 51.3565
6520 | 14.0575 | 66.3794 | 6.9851 | 137.1904 | 2.0175 | 51.3706
6521 | 14.0595 | 66.3989 | 6.9871 | 137.1907 | 2.0175 | 51.3846
6522 | 14.0615 | 66.4183 | 6.9891 | 137.1909 | 2.0175 | 51.3987
6523 | 14.0635 | 66.4378 | 6.9911 | 137.1911 | 2.0175 | 51.4128
6524 | 14.0656 | 66.4573 | 6.9931 | 137.1913 | 2.0175 | 51.4268
6525 | 14.0676 | 66.4767 | 6.9951 | 137.1915 | 2.0175 | 51.4409
6526 | 14.0696 | 66.4962 | 6.9971 | 137.1918 | 2.0175 | 51.455
6527 | 14.0716 | 66.5157 | 6.9991 | 137.192 | 2.0175 | 51.469
6528 | 14.0736 | 66.5352 | 7.0011 | 137.1922 | 2.0175 | 51.4831
6529 | 14.0756 | 66.5547 | 7.0031 | 137.1924 | 2.0175 | 51.4972
6530 | 14.0777 | 66.5742 | 7.0051 | 137.1926 | 2.0175 | 51.5113
6531 | 14.0797 | 66.5937 | 7.0071 | 137.1928 | 2.0175 | 51.5254
6532 | 14.0817 | 66.6132 | 7.0091 | 137.193 | 2.0175 | 51.5394
6533 | 14.0837 | 66.6327 | 7.0111 | 137.1932 | 2.0175 | 51.5535
6534 | 14.0857 | 66.6522 | 7.0131 | 137.1934 | 2.0175 | 51.5676
6535 | 14.0877 | 66.6717 | 7.0151 | 137.1936 | 2.0176 | 51.5817
6536 | 14.0898 | 66.6912 | 7.0171 | 137.1938 | 2.0176 | 51.5958
6537 | 14.0918 | 66.7107 | 7.0191 | 137.1939 | 2.0176 | 51.6099
6538 | 14.0938 | 66.7302 | 7.0211 | 137.1941 | 2.0176 | 51.624
6539 | 14.0958 | 66.7497 | 7.0231 | 137.1943 | 2.0176 | 51.6381
6540 | 14.0978 | 66.7692 | 7.0251 | 137.1945 | 2.0176 | 51.6522
6541 | 14.0998 | 66.7887 | 7.0271 | 137.1947 | 2.0176 | 51.6663
6542 | 14.1019 | 66.8083 | 7.0291 | 137.1948 | 2.0176 | 51.6804
6543 | 14.1039 | 66.8278 | 7.0311 | 137.195 | 2.0176 | 51.6945
6544 | 14.1059 | 66.8473 | 7.0331 | 137.1952 | 2.0176 | 51.7086
6545 | 14.1079 | 66.8669 | 7.0351 | 137.1953 | 2.0176 | 51.7227
6546 | 14.1099 | 66.8864 | 7.0371 | 137.1955 | 2.0176 | 51.7368
6547 | 14.112 | 66.9059 | 7.0391 | 137.1956 | 2.0176 | 51.7509
6548 | 14.114 | 66.9255 | 7.0412 | 137.1958 | 2.0176 | 51.765
6549 | 14.116 | 66.945 | 7.0432 | 137.1959 | 2.0176 | 51.7792
6550 | 14.118 | 66.9646 | 7.0452 | 137.1961 | 2.0176 | 51.7933
6551 | 14.12 | 66.9841 | 7.0472 | 137.1962 | 2.0176 | 51.8074
6552 | 14.122 | 67.0037 | 7.0492 | 137.1964 | 2.0176 | 51.8215
6553 | 14.1241 | 67.0232 | 7.0512 | 137.1965 | 2.0176 | 51.8356
6554 | 14.1261 | 67.0428 | 7.0532 | 137.1967 | 2.0176 | 51.8498
6555 | 14.1281 | 67.0623 | 7.0552 | 137.1968 | 2.0176 | 51.8639
6556 | 14.1301 | 67.0819 | 7.0572 | 137.1969 | 2.0176 | 51.878
6557 | 14.1321 | 67.1015 | 7.0592 | 137.1971 | 2.0176 | 51.8922
6558 | 14.1341 | 67.121 | 7.0612 | 137.1972 | 2.0176 | 51.9063
6559 | 14.1362 | 67.1406 | 7.0632 | 137.1973 | 2.0176 | 51.9204
6560 | 14.1382 | 67.1602 | 7.0652 | 137.1974 | 2.0176 | 51.9346
6561 | 14.1402 | 67.1798 | 7.0672 | 137.1975 | 2.0176 | 51.9487
6562 | 14.1422 | 67.1993 | 7.0693 | 137.1977 | 2.0176 | 51.9629
6563 | 14.1442 | 67.2189 | 7.0713 | 137.1978 | 2.0176 | 51.977
6564 | 14.1463 | 67.2385 | 7.0733 | 137.1979 | 2.0176 | 51.9912
6565 | 14.1483 | 67.2581 | 7.0753 | 137.198 | 2.0176 | 52.0053
6566 | 14.1503 | 67.2777 | 7.0773 | 137.1981 | 2.0176 | 52.0195
6567 | 14.1523 | 67.2973 | 7.0793 | 137.1982 | 2.0176 | 52.0336
6568 | 14.1543 | 67.3169 | 7.0813 | 137.1983 | 2.0176 | 52.0478
6569 | 14.1563 | 67.3365 | 7.0833 | 137.1984 | 2.0176 | 52.0619
6570 | 14.1584 | 67.3561 | 7.0853 | 137.1985 | 2.0176 | 52.0761
6571 | 14.1604 | 67.3757 | 7.0874 | 137.1986 | 2.0176 | 52.0902
6572 | 14.1624 | 67.3953 | 7.0894 | 137.1987 | 2.0176 | 52.1044
6573 | 14.1644 | 67.4149 | 7.0914 | 137.1988 | 2.0176 | 52.1186
6574 | 14.1664 | 67.4345 | 7.0934 | 137.1988 | 2.0176 | 52.1327
6575 | 14.1684 | 67.4542 | 7.0954 | 137.1989 | 2.0176 | 52.1469
6576 | 14.1705 | 67.4738 | 7.0974 | 137.199 | 2.0176 | 52.1611
6577 | 14.1725 | 67.4934 | 7.0994 | 137.1991 | 2.0176 | 52.1753
6578 | 14.1745 | 67.513 | 7.1014 | 137.1991 | 2.0176 | 52.1894
6579 | 14.1765 | 67.5327 | 7.1035 | 137.1992 | 2.0176 | 52.2036
6580 | 14.1785 | 67.5523 | 7.1055 | 137.1993 | 2.0176 | 52.2178
6581 | 14.1806 | 67.5719 | 7.1075 | 137.1993 | 2.0176 | 52.232
6582 | 14.1826 | 67.5916 | 7.1095 | 137.1994 | 2.0176 | 52.2461
6583 | 14.1846 | 67.6112 | 7.1115 | 137.1994 | 2.0176 | 52.2603
6584 | 14.1866 | 67.6309 | 7.1135 | 137.1995 | 2.0176 | 52.2745
6585 | 14.1886 | 67.6505 | 7.1156 | 137.1996 | 2.0176 | 52.2887
6586 | 14.1906 | 67.6702 | 7.1176 | 137.1996 | 2.0176 | 52.3029
6587 | 14.1927 | 67.6898 | 7.1196 | 137.1996 | 2.0176 | 52.3171
6588 | 14.1947 | 67.7095 | 7.1216 | 137.1997 | 2.0176 | 52.3313
6589 | 14.1967 | 67.7291 | 7.1236 | 137.1997 | 2.0176 | 52.3455
6590 | 14.1987 | 67.7488 | 7.1256 | 137.1998 | 2.0176 | 52.3597
6591 | 14.2007 | 67.7685 | 7.1277 | 137.1998 | 2.0176 | 52.3739
6592 | 14.2027 | 67.7881 | 7.1297 | 137.1998 | 2.0176 | 52.3881
6593 | 14.2048 | 67.8078 | 7.1317 | 137.1999 | 2.0176 | 52.4023
6594 | 14.2068 | 67.8275 | 7.1337 | 137.1999 | 2.0176 | 52.4165
6595 | 14.2088 | 67.8471 | 7.1357 | 137.1999 | 2.0176 | 52.4307
6596 | 14.2108 | 67.8668 | 7.1377 | 137.1999 | 2.0176 | 52.4449
6597 | 14.2128 | 67.8865 | 7.1398 | 137.2 | 2.0176 | 52.4591
6598 | 14.2149 | 67.9062 | 7.1418 | 137.2 | 2.0176 | 52.4734
6599 | 14.2169 | 67.9259 | 7.1438 | 137.2 | 2.0176 | 52.4876
6600 | 14.2189 | 67.9456 | 7.1458 | 137.2 | 2.0176 | 52.5018
6601 | 14.2209 | 67.9653 | 7.1478 | 137.2 | 2.0176 | 52.516
6602 | 14.2229 | 67.9849 | 7.1499 | 137.2 | 2.0176 | 52.5302
6603 | 14.2249 | 68.0046 | 7.1519 | 137.2 | 2.0176 | 52.5445