## Motors
Motor | Propeller | Voltage | Current | Power | Thrust (g) | Efficiency (g/W)
MN5008 KV170 | Tmotors P17*5.8'' CF | 47.41 | 1.17 | 55.4697 | 682 | 12.295
|  | 47.39 | 1.57 | 74.4023 | 849 | 11.4109
|  | 47.36 | 2.1 | 99.456 | 1058 | 10.6379
|  | 47.34 | 2.76 | 130.6584 | 1285 | 9.8348
|  | 47.31 | 3.46 | 163.6926 | 1515 | 9.2552
|  | 47.28 | 4.23 | 199.9944 | 1739 | 8.6952
|  | 47.24 | 5.11 | 241.3964 | 1991 | 8.2478
|  | 47.21 | 6.1 | 287.981 | 2234 | 7.7575
|  | 47.17 | 7.2 | 339.624 | 2509 | 7.3876
|  | 47.08 | 9.9 | 466.092 | 3116 | 6.6854
|  | 47.03 | 11.46 | 538.9638 | 3449 | 6.3993
| Tmotors P18*6.1'' CF | 47.39 | 1.51 | 71.5589 | 868 | 12.1299
|  | 47.37 | 2.05 | 97.1085 | 1096 | 11.2863
|  | 47.34 | 2.74 | 129.7116 | 1343 | 10.3537
|  | 47.3 | 3.63 | 171.699 | 1633 | 9.5108
|  | 47.27 | 4.57 | 216.0239 | 1926 | 8.9157
|  | 47.23 | 5.63 | 265.9049 | 2229 | 8.3827
|  | 47.19 | 6.73 | 317.5887 | 2519 | 7.9316
|  | 47.15 | 8.01 | 377.6715 | 2821 | 7.4695
|  | 47.1 | 9.48 | 446.508 | 3156 | 7.0682
|  | 46.99 | 12.85 | 603.8215 | 3807 | 6.3048
|  | 46.94 | 14.63 | 686.7322 | 4100 | 5.9703
MN5008 KV340 | Tmotors P17*5.8'' CF | 23.47 | 2.88 | 67.5936 | 776 | 11.4804
|  | 23.43 | 3.98 | 93.2514 | 986 | 10.5736
|  | 23.38 | 5.33 | 124.6154 | 1224 | 9.8222
|  | 23.33 | 6.86 | 160.0438 | 1455 | 9.0913
|  | 23.27 | 8.53 | 198.4931 | 1697 | 8.5494
|  | 23.21 | 10.38 | 240.9198 | 1936 | 8.0359
|  | 23.15 | 12.4 | 287.06 | 2176 | 7.5803
|  | 23.08 | 14.71 | 339.5068 | 2440 | 7.1869
|  | 23 | 17.16 | 394.68 | 2701 | 6.8435
|  | 22.82 | 23.18 | 528.9676 | 3277 | 6.1951
|  | 22.72 | 26.39 | 599.5808 | 3556 | 5.9308
| Tmotors P18*6.1'' CF | 23.44 | 3.76 | 88.1344 | 996 | 11.3009
|  | 23.39 | 5.12 | 119.7568 | 1238 | 10.3376
|  | 23.33 | 6.93 | 161.6769 | 1541 | 9.5314
|  | 23.26 | 8.95 | 208.177 | 1822 | 8.7522
|  | 23.19 | 11.12 | 257.8728 | 2120 | 8.2211
|  | 23.11 | 13.46 | 311.0606 | 2394 | 7.6962
|  | 23.04 | 16.01 | 368.8704 | 2675 | 7.2519
|  | 22.95 | 18.83 | 432.1485 | 2966 | 6.8634
|  | 22.86 | 22.02 | 503.3772 | 3262 | 6.4802
|  | 22.63 | 29.46 | 666.6798 | 3909 | 5.8634
|  | 22.51 | 33.5 | 754.085 | 4215 | 5.5896
MN5008 KV400 | Tmotors P15*5'' CF | 23.48 | 2.82 | 66.2136 | 672 | 10.149
|  | 23.44 | 3.78 | 88.6032 | 845 | 9.5369
|  | 23.4 | 4.95 | 115.83 | 1033 | 8.9182
|  | 23.35 | 6.26 | 146.171 | 1233 | 8.4353
|  | 23.3 | 7.66 | 178.478 | 1409 | 7.8945
|  | 23.25 | 9.26 | 215.295 | 1610 | 7.4781
|  | 23.19 | 10.98 | 254.6262 | 1811 | 7.1124
|  | 23.13 | 13.04 | 301.6152 | 2048 | 6.7901
|  | 23.06 | 15.31 | 353.0486 | 2286 | 6.475
|  | 22.9 | 20.6 | 471.74 | 2782 | 5.8973
|  | 22.81 | 23.44 | 534.6664 | 3027 | 5.6615
| Tmotors P16*5.4'' CF | 23.46 | 3.22 | 75.5412 | 803 | 10.63
|  | 23.41 | 4.46 | 104.4086 | 1021 | 9.7789
|  | 23.36 | 5.93 | 138.5248 | 1259 | 9.0886
|  | 23.31 | 7.54 | 175.7574 | 1492 | 8.489
|  | 23.25 | 9.28 | 215.76 | 1722 | 7.9811
|  | 23.19 | 11.19 | 259.4961 | 1956 | 7.5377
|  | 23.13 | 13.16 | 304.3908 | 2185 | 7.1783
|  | 23.05 | 15.66 | 360.963 | 2458 | 6.8096
|  | 22.96 | 18.53 | 425.4488 | 2750 | 6.4638
|  | 22.77 | 24.84 | 565.6068 | 3323 | 5.8751
|  | 22.67 | 28.16 | 638.3872 | 3591 | 5.6251
| Tmotors P17*5.8'' CF | 23.44 | 3.71 | 86.9624 | 917 | 10.5448
|  | 23.39 | 5.18 | 121.1602 | 1170 | 9.6566
|  | 23.33 | 6.99 | 163.0767 | 1447 | 8.8731
|  | 23.26 | 8.88 | 206.5488 | 1712 | 8.2886
|  | 23.2 | 10.92 | 253.344 | 1963 | 7.7484
|  | 23.13 | 13.17 | 304.6221 | 2230 | 7.3205
|  | 23.05 | 15.72 | 362.346 | 2491 | 6.8746
|  | 22.97 | 18.31 | 420.5807 | 2757 | 6.5552
|  | 22.87 | 21.65 | 495.1355 | 3090 | 6.2407
|  | 22.65 | 28.93 | 655.2645 | 3697 | 5.642
|  | 22.53 | 32.83 | 739.6599 | 3982 | 5.3836
EMAX GT2826/05 KV860 | P14*7'' | 14.8 | 45 | 666 | 2950 | 4.4294
|  | 14.47 | 57.3 | 829.131 | 3680 | 4.4384

## D & L
Airspeed (m/s) | Lift (N) | Drag (N) | Lift (N) | Drag (N)
0 | 0 | 0 | 0 | 0
4 | 4.8774 | 0.56971 | 4.7948 | 0.57623
8 | 20.8198 | 2.2739 | 20.7997 | 2.2751
12 | 47.9946 | 5.0978 | 48.0147 | 5.0966
16 | 86.4913 | 9.0368 | 86.4399 | 9.0407

## Cruise
Speed | Vertical Thrust (kgf) | Horizontal Thrust (kgf) | Total Thrust (kgf) | Thrust per motor (kgf) | Power per Motor (W) | Total Power (W) | Cruise Efficiency
0 | 4 | 0 | 4 | 1 | 146.8394 | 587.3576 | #DIV/0!
0.1 | 4.0017 | 7.3833e-05 | 4.0017 | 1.0004 | 146.9181 | 587.6725 | 1469.1812
0.2 | 4.0027 | 0.00021926 | 4.0027 | 1.0007 | 146.9639 | 587.8557 | 734.8196 | Mass (kg) | 4
0.3 | 4.003 | 0.00043629 | 4.003 | 1.0007 | 146.9768 | 587.9073 | 489.9227
0.4 | 4.0025 | 0.00072491 | 4.0025 | 1.0006 | 146.9568 | 587.8271 | 367.3919
0.5 | 4.0014 | 0.0010851 | 4.0014 | 1.0003 | 146.9038 | 587.6153 | 293.8076
0.6 | 3.9995 | 0.0015169 | 3.9995 | 0.99988 | 146.8179 | 587.2718 | 244.6966
0.7 | 3.997 | 0.0020204 | 3.997 | 0.99924 | 146.6992 | 586.7967 | 209.5703
0.8 | 3.9937 | 0.0025954 | 3.9937 | 0.99841 | 146.5476 | 586.1903 | 183.1845
0.9 | 3.9896 | 0.003242 | 3.9897 | 0.99741 | 146.3631 | 585.4525 | 162.6257
1 | 3.9849 | 0.0039602 | 3.9849 | 0.99623 | 146.1459 | 584.5835 | 146.1459
1.1 | 3.9795 | 0.00475 | 3.9795 | 0.99487 | 145.8959 | 583.5836 | 132.6326
1.2 | 3.9733 | 0.0056114 | 3.9733 | 0.99333 | 145.6133 | 582.453 | 121.3444
1.3 | 3.9665 | 0.0065444 | 3.9665 | 0.99162 | 145.298 | 581.192 | 111.7677
1.4 | 3.9589 | 0.0075489 | 3.9589 | 0.98972 | 144.9502 | 579.8007 | 103.5358
1.5 | 3.9506 | 0.0086251 | 3.9506 | 0.98765 | 144.5699 | 578.2796 | 96.3799
1.6 | 3.9416 | 0.0097729 | 3.9416 | 0.98539 | 144.1572 | 576.629 | 90.0983
1.7 | 3.9318 | 0.010992 | 3.9318 | 0.98296 | 143.7123 | 574.8492 | 84.5366
1.8 | 3.9214 | 0.012283 | 3.9214 | 0.98035 | 143.2352 | 572.9406 | 79.5751
1.9 | 3.9102 | 0.013646 | 3.9103 | 0.97756 | 142.7259 | 570.9038 | 75.1189
2 | 3.8984 | 0.01508 | 3.8984 | 0.9746 | 142.1848 | 568.7391 | 71.0924
2.1 | 3.8858 | 0.016586 | 3.8858 | 0.97145 | 141.6117 | 566.447 | 67.4342
2.2 | 3.8725 | 0.018163 | 3.8725 | 0.96813 | 141.007 | 564.0281 | 64.0941
2.3 | 3.8584 | 0.019812 | 3.8585 | 0.96462 | 140.3707 | 561.4829 | 61.0307
2.4 | 3.8437 | 0.021533 | 3.8438 | 0.96094 | 139.703 | 558.8119 | 58.2096
2.5 | 3.8283 | 0.023325 | 3.8283 | 0.95708 | 139.004 | 556.0159 | 55.6016
2.6 | 3.8121 | 0.025189 | 3.8122 | 0.95305 | 138.2739 | 553.0954 | 53.1823
2.7 | 3.7952 | 0.027124 | 3.7953 | 0.94883 | 137.5128 | 550.0511 | 50.9307
2.8 | 3.7776 | 0.029131 | 3.7777 | 0.94443 | 136.7209 | 546.8837 | 48.8289
2.9 | 3.7593 | 0.031209 | 3.7594 | 0.93986 | 135.8985 | 543.594 | 46.8616
3 | 3.7403 | 0.033359 | 3.7404 | 0.93511 | 135.0457 | 540.1826 | 45.0152
3.1 | 3.7206 | 0.035581 | 3.7207 | 0.93018 | 134.1626 | 536.6504 | 43.2783
3.2 | 3.7001 | 0.037875 | 3.7003 | 0.92507 | 133.2496 | 532.9982 | 41.6405
3.3 | 3.6789 | 0.040239 | 3.6792 | 0.91979 | 132.3067 | 529.2269 | 40.0929
3.4 | 3.6571 | 0.042676 | 3.6573 | 0.91432 | 131.3343 | 525.3373 | 38.6277
3.5 | 3.6345 | 0.045184 | 3.6347 | 0.90868 | 130.3326 | 521.3303 | 37.2379
3.6 | 3.6111 | 0.047764 | 3.6115 | 0.90286 | 129.3017 | 517.2069 | 35.9171
3.7 | 3.5871 | 0.050415 | 3.5875 | 0.89687 | 128.242 | 512.968 | 34.66
3.8 | 3.5624 | 0.053138 | 3.5628 | 0.89069 | 127.1537 | 508.6146 | 33.4615
3.9 | 3.5369 | 0.055933 | 3.5374 | 0.88434 | 126.037 | 504.1479 | 32.3172
4 | 3.5107 | 0.058799 | 3.5112 | 0.87781 | 124.8922 | 499.5688 | 31.223
4.1 | 3.4839 | 0.061736 | 3.4844 | 0.8711 | 123.7196 | 494.8783 | 30.1755
4.2 | 3.4562 | 0.064746 | 3.4569 | 0.86421 | 122.5194 | 490.0778 | 29.1713
4.3 | 3.4279 | 0.067826 | 3.4286 | 0.85715 | 121.2921 | 485.1682 | 28.2075
4.4 | 3.3989 | 0.070979 | 3.3996 | 0.84991 | 120.0377 | 480.1509 | 27.2813
4.5 | 3.3692 | 0.074203 | 3.37 | 0.84249 | 118.7567 | 475.0269 | 26.3904
4.6 | 3.3387 | 0.077499 | 3.3396 | 0.8349 | 117.4494 | 469.7976 | 25.5325
4.7 | 3.3075 | 0.080866 | 3.3085 | 0.82712 | 116.1161 | 464.4643 | 24.7055
4.8 | 3.2756 | 0.084305 | 3.2767 | 0.81918 | 114.757 | 459.0282 | 23.9077
4.9 | 3.243 | 0.087815 | 3.2442 | 0.81105 | 113.3727 | 453.4907 | 23.1373
5 | 3.2097 | 0.091397 | 3.211 | 0.80275 | 111.9633 | 447.8531 | 22.3927
5.1 | 3.1757 | 0.095051 | 3.1771 | 0.79427 | 110.5293 | 442.117 | 21.6724
5.2 | 3.1409 | 0.098776 | 3.1425 | 0.78561 | 109.0709 | 436.2837 | 20.9752
5.3 | 3.1054 | 0.10257 | 3.1071 | 0.77678 | 107.5887 | 430.3547 | 20.2998
5.4 | 3.0693 | 0.10644 | 3.0711 | 0.76777 | 106.0829 | 424.3315 | 19.645
5.5 | 3.0324 | 0.11038 | 3.0344 | 0.75859 | 104.5539 | 418.2157 | 19.0098
5.6 | 2.9947 | 0.11439 | 2.9969 | 0.74923 | 103.0022 | 412.0089 | 18.3933
5.7 | 2.9564 | 0.11848 | 2.9588 | 0.7397 | 101.4282 | 405.7126 | 17.7944
5.8 | 2.9174 | 0.12263 | 2.92 | 0.72999 | 99.8321 | 399.3286 | 17.2124
5.9 | 2.8776 | 0.12686 | 2.8804 | 0.7201 | 98.2146 | 392.8585 | 16.6465
6 | 2.8371 | 0.13116 | 2.8402 | 0.71004 | 96.576 | 386.304 | 16.096
6.1 | 2.796 | 0.13553 | 2.7992 | 0.69981 | 94.9168 | 379.667 | 15.5601
6.2 | 2.7541 | 0.13997 | 2.7576 | 0.6894 | 93.2373 | 372.9493 | 15.0383
6.3 | 2.7114 | 0.14448 | 2.7153 | 0.67882 | 91.5381 | 366.1526 | 14.5299
6.4 | 2.6681 | 0.14906 | 2.6723 | 0.66807 | 89.8197 | 359.2789 | 14.0343
6.5 | 2.6241 | 0.15372 | 2.6286 | 0.65714 | 88.0825 | 352.3301 | 13.5512
6.6 | 2.5793 | 0.15845 | 2.5842 | 0.64604 | 86.3271 | 345.3083 | 13.0799
6.7 | 2.5338 | 0.16325 | 2.5391 | 0.63477 | 84.5538 | 338.2154 | 12.62
6.8 | 2.4876 | 0.16812 | 2.4933 | 0.62333 | 82.7634 | 331.0535 | 12.1711
6.9 | 2.4407 | 0.17306 | 2.4469 | 0.61172 | 80.9562 | 323.8249 | 11.7328
7 | 2.3931 | 0.17807 | 2.3997 | 0.59993 | 79.1329 | 316.5316 | 11.3047
7.1 | 2.3448 | 0.18316 | 2.3519 | 0.58798 | 77.294 | 309.1759 | 10.8865
7.2 | 2.2957 | 0.18832 | 2.3034 | 0.57586 | 75.44 | 301.7602 | 10.4778
7.3 | 2.246 | 0.19355 | 2.2543 | 0.56357 | 73.5717 | 294.2868 | 10.0783
7.4 | 2.1955 | 0.19885 | 2.2045 | 0.55112 | 71.6896 | 286.7583 | 9.6878
7.5 | 2.1443 | 0.20422 | 2.154 | 0.5385 | 69.7943 | 279.1771 | 9.3059
7.6 | 2.0924 | 0.20966 | 2.1029 | 0.52571 | 67.8865 | 271.5459 | 8.9324
7.7 | 2.0397 | 0.21518 | 2.0511 | 0.51277 | 65.9668 | 263.8674 | 8.5671
7.8 | 1.9864 | 0.22076 | 1.9986 | 0.49966 | 64.0361 | 256.1445 | 8.2098
7.9 | 1.9324 | 0.22642 | 1.9456 | 0.48639 | 62.095 | 248.3801 | 7.8601
8 | 1.8776 | 0.23215 | 1.8919 | 0.47297 | 60.1443 | 240.5774 | 7.518
8.1 | 1.8221 | 0.23795 | 1.8376 | 0.45939 | 58.1849 | 232.7396 | 7.1833
8.2 | 1.7659 | 0.24383 | 1.7827 | 0.44566 | 56.2175 | 224.8701 | 6.8558
8.3 | 1.709 | 0.24977 | 1.7271 | 0.43178 | 54.2432 | 216.9726 | 6.5353
8.4 | 1.6514 | 0.25579 | 1.671 | 0.41776 | 52.2628 | 209.0511 | 6.2218
8.5 | 1.593 | 0.26188 | 1.6144 | 0.4036 | 50.2774 | 201.1096 | 5.915
8.6 | 1.5339 | 0.26803 | 1.5572 | 0.3893 | 48.2882 | 193.1527 | 5.6149
8.7 | 1.4742 | 0.27427 | 1.4995 | 0.37487 | 46.2963 | 185.1854 | 5.3214
8.8 | 1.4137 | 0.28057 | 1.4413 | 0.36031 | 44.3032 | 177.213 | 5.0345
8.9 | 1.3525 | 0.28694 | 1.3826 | 0.34565 | 42.3104 | 169.2415 | 4.754
9 | 1.2906 | 0.29339 | 1.3235 | 0.33087 | 40.3194 | 161.2778 | 4.4799
9.1 | 1.2279 | 0.29991 | 1.264 | 0.31601 | 38.3323 | 153.3294 | 4.2123
9.2 | 1.1646 | 0.3065 | 1.2042 | 0.30106 | 36.3513 | 145.4052 | 3.9512
9.3 | 1.1005 | 0.31316 | 1.1442 | 0.28605 | 34.3788 | 137.5154 | 3.6966
9.4 | 1.0357 | 0.31989 | 1.084 | 0.271 | 32.418 | 129.6721 | 3.4487
9.5 | 0.97024 | 0.32669 | 1.0238 | 0.25594 | 30.4725 | 121.8899 | 3.2076
9.6 | 0.90403 | 0.33357 | 0.96361 | 0.2409 | 28.5466 | 114.1866 | 2.9736
9.7 | 0.83711 | 0.34052 | 0.90372 | 0.22593 | 26.646 | 106.584 | 2.747
9.8 | 0.76947 | 0.34753 | 0.84431 | 0.21108 | 24.7775 | 99.1099 | 2.5283
9.9 | 0.70112 | 0.35462 | 0.7857 | 0.19642 | 22.9499 | 91.7997 | 2.3182
10 | 0.63205 | 0.36179 | 0.72827 | 0.18207 | 21.1748 | 84.6991 | 2.1175
10.1 | 0.56226 | 0.36902 | 0.67254 | 0.16814 | 19.4672 | 77.8686 | 1.9274
10.2 | 0.49176 | 0.37632 | 0.61924 | 0.15481 | 17.8471 | 71.3884 | 1.7497
10.3 | 0.42055 | 0.3837 | 0.56929 | 0.14232 | 16.3412 | 65.3649 | 1.5865
10.4 | 0.34862 | 0.39115 | 0.52396 | 0.13099 | 14.9847 | 59.9388 | 1.4408
10.5 | 0.27598 | 0.39867 | 0.48487 | 0.12122 | 13.8226 | 55.2904 | 1.3164
10.6 | 0.20262 | 0.40626 | 0.45399 | 0.1135 | 12.9094 | 51.6374 | 1.2179
10.7 | 0.12855 | 0.41392 | 0.43343 | 0.10836 | 12.3039 | 49.2156 | 1.1499
10.8 | 0.05376 | 0.42166 | 0.42507 | 0.10627 | 12.0585 | 48.2339 | 1.1165
10.9 | 0 | 0.42946 | 0.42946 | 0.10737 | 12.1875 | 48.75 | 1.1181
11 | 0 | 0.43734 | 0.43734 | 0.10934 | 12.4191 | 49.6764 | 1.129
11.1 | 0 | 0.44529 | 0.44529 | 0.11132 | 12.6531 | 50.6124 | 1.1399
11.2 | 0 | 0.45331 | 0.45331 | 0.11333 | 12.8895 | 51.558 | 1.1508
11.3 | 0 | 0.46141 | 0.46141 | 0.11535 | 13.1283 | 52.5133 | 1.1618
11.4 | 0 | 0.46957 | 0.46957 | 0.11739 | 13.3696 | 53.4783 | 1.1728
11.5 | 0 | 0.47781 | 0.47781 | 0.11945 | 13.6132 | 54.453 | 1.1838
11.6 | 0 | 0.48611 | 0.48611 | 0.12153 | 13.8594 | 55.4374 | 1.1948
11.7 | 0 | 0.49449 | 0.49449 | 0.12362 | 14.1079 | 56.4317 | 1.2058
11.8 | 0 | 0.50294 | 0.50294 | 0.12574 | 14.3589 | 57.4357 | 1.2169
11.9 | 0 | 0.51147 | 0.51147 | 0.12787 | 14.6124 | 58.4496 | 1.2279
12 | 0 | 0.52006 | 0.52006 | 0.13001 | 14.8684 | 59.4734 | 1.239
12.1 | 0 | 0.52872 | 0.52872 | 0.13218 | 15.1268 | 60.5072 | 1.2501
12.2 | 0 | 0.53746 | 0.53746 | 0.13437 | 15.3877 | 61.5509 | 1.2613
12.3 | 0 | 0.54627 | 0.54627 | 0.13657 | 15.6511 | 62.6045 | 1.2725
12.4 | 0 | 0.55515 | 0.55515 | 0.13879 | 15.9171 | 63.6683 | 1.2836
12.5 | 0 | 0.5641 | 0.5641 | 0.14103 | 16.1855 | 64.742 | 1.2948
12.6 | 0 | 0.57313 | 0.57313 | 0.14328 | 16.4565 | 65.8259 | 1.3061
12.7 | 0 | 0.58222 | 0.58222 | 0.14556 | 16.73 | 66.92 | 1.3173
12.8 | 0 | 0.59139 | 0.59139 | 0.14785 | 17.006 | 68.0242 | 1.3286
12.9 | 0 | 0.60063 | 0.60063 | 0.15016 | 17.2846 | 69.1386 | 1.3399
13 | 0 | 0.60994 | 0.60994 | 0.15248 | 17.5658 | 70.2632 | 1.3512
13.1 | 0 | 0.61932 | 0.61932 | 0.15483 | 17.8495 | 71.3982 | 1.3626
13.2 | 0 | 0.62877 | 0.62877 | 0.15719 | 18.1359 | 72.5434 | 1.3739
13.3 | 0 | 0.63829 | 0.63829 | 0.15957 | 18.4248 | 73.6991 | 1.3853
13.4 | 0 | 0.64789 | 0.64789 | 0.16197 | 18.7163 | 74.8651 | 1.3967
13.5 | 0 | 0.65756 | 0.65756 | 0.16439 | 19.0104 | 76.0416 | 1.4082
13.6 | 0 | 0.6673 | 0.6673 | 0.16682 | 19.3071 | 77.2285 | 1.4196
13.7 | 0 | 0.67711 | 0.67711 | 0.16928 | 19.6065 | 78.426 | 1.4311
13.8 | 0 | 0.68699 | 0.68699 | 0.17175 | 19.9085 | 79.634 | 1.4426
13.9 | 0 | 0.69695 | 0.69695 | 0.17424 | 20.2131 | 80.8526 | 1.4542
14 | 0 | 0.70697 | 0.70697 | 0.17674 | 20.5205 | 82.0818 | 1.4657
14.1 | 0 | 0.71707 | 0.71707 | 0.17927 | 20.8304 | 83.3217 | 1.4773
14.2 | 0 | 0.72724 | 0.72724 | 0.18181 | 21.1431 | 84.5724 | 1.489
14.3 | 0 | 0.73748 | 0.73748 | 0.18437 | 21.4584 | 85.8338 | 1.5006
14.4 | 0 | 0.74779 | 0.74779 | 0.18695 | 21.7765 | 87.1059 | 1.5123
14.5 | 0 | 0.75817 | 0.75817 | 0.18954 | 22.0972 | 88.389 | 1.5239
14.6 | 0 | 0.76863 | 0.76863 | 0.19216 | 22.4207 | 89.6829 | 1.5357
14.7 | 0 | 0.77916 | 0.77916 | 0.19479 | 22.7469 | 90.9877 | 1.5474
14.8 | 0 | 0.78975 | 0.78975 | 0.19744 | 23.0759 | 92.3035 | 1.5592
14.9 | 0 | 0.80042 | 0.80042 | 0.20011 | 23.4076 | 93.6303 | 1.571
15 | 0 | 0.81117 | 0.81117 | 0.20279 | 23.742 | 94.9681 | 1.5828
15.1 | 0 | 0.82198 | 0.82198 | 0.20549 | 24.0793 | 96.3171 | 1.5947
15.2 | 0 | 0.83286 | 0.83286 | 0.20822 | 24.4193 | 97.6772 | 1.6065
15.3 | 0 | 0.84382 | 0.84382 | 0.21096 | 24.7621 | 99.0484 | 1.6184
15.4 | 0 | 0.85485 | 0.85485 | 0.21371 | 25.1077 | 100.4309 | 1.6304
15.5 | 0 | 0.86595 | 0.86595 | 0.21649 | 25.4562 | 101.8246 | 1.6423
15.6 | 0 | 0.87712 | 0.87712 | 0.21928 | 25.8074 | 103.2297 | 1.6543
15.7 | 0 | 0.88836 | 0.88836 | 0.22209 | 26.1615 | 104.6461 | 1.6663
15.8 | 0 | 0.89968 | 0.89968 | 0.22492 | 26.5185 | 106.0739 | 1.6784
15.9 | 0 | 0.91106 | 0.91106 | 0.22777 | 26.8783 | 107.5132 | 1.6905
16 | 0 | 0.92252 | 0.92252 | 0.23063 | 27.241 | 108.964 | 1.7026
16.1 | 0 | 0.93405 | 0.93405 | 0.23351 | 27.6066 | 110.4263 | 1.7147
16.2 | 0 | 0.94565 | 0.94565 | 0.23641 | 27.975 | 111.9001 | 1.7269
16.3 | 0 | 0.95732 | 0.95732 | 0.23933 | 28.3464 | 113.3857 | 1.739
16.4 | 0 | 0.96907 | 0.96907 | 0.24227 | 28.7207 | 114.8829 | 1.7513
16.5 | 0 | 0.98088 | 0.98088 | 0.24522 | 29.0979 | 116.3918 | 1.7635
16.6 | 0 | 0.99277 | 0.99277 | 0.24819 | 29.4781 | 117.9125 | 1.7758
16.7 | 0 | 1.0047 | 1.0047 | 0.25118 | 29.8612 | 119.445 | 1.7881
16.8 | 0 | 1.0168 | 1.0168 | 0.25419 | 30.2473 | 120.9894 | 1.8004
16.9 | 0 | 1.0289 | 1.0289 | 0.25722 | 30.6364 | 122.5457 | 1.8128
17 | 0 | 1.041 | 1.041 | 0.26026 | 31.0285 | 124.1139 | 1.8252
17.1 | 0 | 1.0533 | 1.0533 | 0.26332 | 31.4236 | 125.6942 | 1.8376
17.2 | 0 | 1.0656 | 1.0656 | 0.2664 | 31.8216 | 127.2865 | 1.8501
17.3 | 0 | 1.078 | 1.078 | 0.2695 | 32.2227 | 128.891 | 1.8626
17.4 | 0 | 1.0904 | 1.0904 | 0.27261 | 32.6269 | 130.5076 | 1.8751
17.5 | 0 | 1.103 | 1.103 | 0.27574 | 33.0341 | 132.1364 | 1.8877
17.6 | 0 | 1.1156 | 1.1156 | 0.2789 | 33.4444 | 133.7775 | 1.9002
17.7 | 0 | 1.1283 | 1.1283 | 0.28206 | 33.8577 | 135.4309 | 1.9129
17.8 | 0 | 1.141 | 1.141 | 0.28525 | 34.2742 | 137.0967 | 1.9255
17.9 | 0 | 1.1538 | 1.1538 | 0.28846 | 34.6937 | 138.7749 | 1.9382
18 | 0 | 1.1667 | 1.1667 | 0.29168 | 35.1164 | 140.4656 | 1.9509
18.1 | 0 | 1.1797 | 1.1797 | 0.29492 | 35.5422 | 142.1687 | 1.9637
18.2 | 0 | 1.1927 | 1.1927 | 0.29818 | 35.9711 | 143.8845 | 1.9764
18.3 | 0 | 1.2058 | 1.2058 | 0.30145 | 36.4032 | 145.6128 | 1.9892
18.4 | 0 | 1.219 | 1.219 | 0.30475 | 36.8385 | 147.3539 | 2.0021
18.5 | 0 | 1.2322 | 1.2322 | 0.30806 | 37.2769 | 149.1076 | 2.015
18.6 | 0 | 1.2456 | 1.2456 | 0.31139 | 37.7185 | 150.8742 | 2.0279
18.7 | 0 | 1.2589 | 1.2589 | 0.31474 | 38.1634 | 152.6536 | 2.0408
18.8 | 0 | 1.2724 | 1.2724 | 0.3181 | 38.6115 | 154.4458 | 2.0538
18.9 | 0 | 1.2859 | 1.2859 | 0.32148 | 39.0628 | 156.251 | 2.0668
19 | 0 | 1.2995 | 1.2995 | 0.32489 | 39.5173 | 158.0692 | 2.0799
19.1 | 0 | 1.3132 | 1.3132 | 0.32831 | 39.9751 | 159.9005 | 2.0929
19.2 | 0 | 1.327 | 1.327 | 0.33174 | 40.4362 | 161.7449 | 2.1061
19.3 | 0 | 1.3408 | 1.3408 | 0.3352 | 40.9006 | 163.6024 | 2.1192
19.4 | 0 | 1.3547 | 1.3547 | 0.33867 | 41.3683 | 165.4731 | 2.1324
19.5 | 0 | 1.3686 | 1.3686 | 0.34216 | 41.8393 | 167.3571 | 2.1456
19.6 | 0 | 1.3827 | 1.3827 | 0.34567 | 42.3136 | 169.2545 | 2.1589
19.7 | 0 | 1.3968 | 1.3968 | 0.3492 | 42.7913 | 171.1652 | 2.1721
19.8 | 0 | 1.411 | 1.411 | 0.35274 | 43.2723 | 173.0894 | 2.1855
19.9 | 0 | 1.4252 | 1.4252 | 0.3563 | 43.7568 | 175.027 | 2.1988
20 | 0 | 1.4395 | 1.4395 | 0.35988 | 44.2446 | 176.9782 | 2.2122
20.1 | 0 | 1.4539 | 1.4539 | 0.36348 | 44.7358 | 178.9431 | 2.2257
20.2 | 0 | 1.4684 | 1.4684 | 0.3671 | 45.2304 | 180.9216 | 2.2391
20.3 | 0 | 1.4829 | 1.4829 | 0.37073 | 45.7284 | 182.9138 | 2.2526
20.4 | 0 | 1.4975 | 1.4975 | 0.37438 | 46.23 | 184.9198 | 2.2662
20.5 | 0 | 1.5122 | 1.5122 | 0.37805 | 46.7349 | 186.9397 | 2.2798
20.6 | 0 | 1.527 | 1.527 | 0.38174 | 47.2434 | 188.9734 | 2.2934
20.7 | 0 | 1.5418 | 1.5418 | 0.38545 | 47.7553 | 191.0211 | 2.307
20.8 | 0 | 1.5567 | 1.5567 | 0.38917 | 48.2707 | 193.0829 | 2.3207
20.9 | 0 | 1.5717 | 1.5717 | 0.39291 | 48.7897 | 195.1587 | 2.3344
21 | 0 | 1.5867 | 1.5867 | 0.39667 | 49.3122 | 197.2487 | 2.3482
21.1 | 0 | 1.6018 | 1.6018 | 0.40045 | 49.8382 | 199.3529 | 2.362
21.2 | 0 | 1.617 | 1.617 | 0.40425 | 50.3678 | 201.4713 | 2.3758
21.3 | 0 | 1.6322 | 1.6322 | 0.40806 | 50.901 | 203.604 | 2.3897
21.4 | 0 | 1.6476 | 1.6476 | 0.41189 | 51.4378 | 205.7512 | 2.4036
21.5 | 0 | 1.663 | 1.663 | 0.41574 | 51.9782 | 207.9128 | 2.4176
21.6 | 0 | 1.6784 | 1.6784 | 0.4196 | 52.5222 | 210.0889 | 2.4316
21.7 | 0 | 1.694 | 1.694 | 0.42349 | 53.0699 | 212.2795 | 2.4456
21.8 | 0 | 1.7096 | 1.7096 | 0.42739 | 53.6212 | 214.4848 | 2.4597
21.9 | 0 | 1.7253 | 1.7253 | 0.43131 | 54.1762 | 216.7048 | 2.4738
22 | 0 | 1.741 | 1.741 | 0.43525 | 54.7349 | 218.9396 | 2.4879
22.1 | 0 | 1.7568 | 1.7568 | 0.43921 | 55.2973 | 221.1891 | 2.5021
22.2 | 0 | 1.7727 | 1.7727 | 0.44318 | 55.8634 | 223.4536 | 2.5164
22.3 | 0 | 1.7887 | 1.7887 | 0.44717 | 56.4333 | 225.733 | 2.5306
22.4 | 0 | 1.8047 | 1.8047 | 0.45118 | 57.0069 | 228.0274 | 2.5449
22.5 | 0 | 1.8208 | 1.8208 | 0.45521 | 57.5842 | 230.3369 | 2.5593
22.6 | 0 | 1.837 | 1.837 | 0.45926 | 58.1654 | 232.6615 | 2.5737
22.7 | 0 | 1.8533 | 1.8533 | 0.46332 | 58.7503 | 235.0014 | 2.5881
22.8 | 0 | 1.8696 | 1.8696 | 0.4674 | 59.3391 | 237.3565 | 2.6026
22.9 | 0 | 1.886 | 1.886 | 0.4715 | 59.9317 | 239.7269 | 2.6171
23 | 0 | 1.9025 | 1.9025 | 0.47562 | 60.5282 | 242.1128 | 2.6317
23.1 | 0 | 1.919 | 1.919 | 0.47975 | 61.1285 | 244.5141 | 2.6463
23.2 | 0 | 1.9356 | 1.9356 | 0.48391 | 61.7327 | 246.931 | 2.6609
23.3 | 0 | 1.9523 | 1.9523 | 0.48808 | 62.3409 | 249.3634 | 2.6756
23.4 | 0 | 1.9691 | 1.9691 | 0.49227 | 62.9529 | 251.8115 | 2.6903
23.5 | 0 | 1.9859 | 1.9859 | 0.49647 | 63.5688 | 254.2754 | 2.7051
23.6 | 0 | 2.0028 | 2.0028 | 0.5007 | 64.1888 | 256.755 | 2.7199
23.7 | 0 | 2.0198 | 2.0198 | 0.50494 | 64.8126 | 259.2506 | 2.7347
23.8 | 0 | 2.0368 | 2.0368 | 0.5092 | 65.4405 | 261.762 | 2.7496
23.9 | 0 | 2.0539 | 2.0539 | 0.51348 | 66.0724 | 264.2895 | 2.7645
24 | 0 | 2.0711 | 2.0711 | 0.51778 | 66.7083 | 266.8331 | 2.7795
24.1 | 0 | 2.0884 | 2.0884 | 0.52209 | 67.3482 | 269.3927 | 2.7945
24.2 | 0 | 2.1057 | 2.1057 | 0.52642 | 67.9922 | 271.9687 | 2.8096
24.3 | 0 | 2.1231 | 2.1231 | 0.53077 | 68.6402 | 274.5608 | 2.8247
24.4 | 0 | 2.1406 | 2.1406 | 0.53514 | 69.2923 | 277.1694 | 2.8399
24.5 | 0 | 2.1581 | 2.1581 | 0.53953 | 69.9486 | 279.7944 | 2.855
24.6 | 0 | 2.1757 | 2.1757 | 0.54393 | 70.609 | 282.4358 | 2.8703
24.7 | 0 | 2.1934 | 2.1934 | 0.54835 | 71.2735 | 285.0938 | 2.8856
24.8 | 0 | 2.2112 | 2.2112 | 0.55279 | 71.9421 | 287.7685 | 2.9009
24.9 | 0 | 2.229 | 2.229 | 0.55725 | 72.615 | 290.4599 | 2.9163
25 | 0 | 2.2469 | 2.2469 | 0.56173 | 73.292 | 293.168 | 2.9317
25.1 | 0 | 2.2649 | 2.2649 | 0.56622 | 73.9732 | 295.893 | 2.9471
25.2 | 0 | 2.2829 | 2.2829 | 0.57073 | 74.6587 | 298.6349 | 2.9626
25.3 | 0 | 2.301 | 2.301 | 0.57526 | 75.3485 | 301.3938 | 2.9782
25.4 | 0 | 2.3192 | 2.3192 | 0.57981 | 76.0424 | 304.1698 | 2.9938
25.5 | 0 | 2.3375 | 2.3375 | 0.58437 | 76.7407 | 306.9629 | 3.0094
25.6 | 0 | 2.3558 | 2.3558 | 0.58895 | 77.4433 | 309.7732 | 3.0251
25.7 | 0 | 2.3742 | 2.3742 | 0.59355 | 78.1502 | 312.6008 | 3.0409
25.8 | 0 | 2.3927 | 2.3927 | 0.59817 | 78.8614 | 315.4458 | 3.0566
25.9 | 0 | 2.4112 | 2.4112 | 0.60281 | 79.5771 | 318.3082 | 3.0725
26 | 0 | 2.4299 | 2.4299 | 0.60746 | 80.297 | 321.1881 | 3.0883
26.1 | 0 | 2.4485 | 2.4485 | 0.61214 | 81.0214 | 324.0856 | 3.1043
26.2 | 0 | 2.4673 | 2.4673 | 0.61683 | 81.7502 | 327.0008 | 3.1202
26.3 | 0 | 2.4861 | 2.4861 | 0.62153 | 82.4834 | 329.9336 | 3.1363
26.4 | 0 | 2.505 | 2.505 | 0.62626 | 83.2211 | 332.8843 | 3.1523
26.5 | 0 | 2.524 | 2.524 | 0.631 | 83.9632 | 335.8529 | 3.1684
26.6 | 0 | 2.5431 | 2.5431 | 0.63576 | 84.7099 | 338.8394 | 3.1846
26.7 | 0 | 2.5622 | 2.5622 | 0.64054 | 85.461 | 341.844 | 3.2008
26.8 | 0 | 2.5814 | 2.5814 | 0.64534 | 86.2167 | 344.8667 | 3.217
26.9 | 0 | 2.6006 | 2.6006 | 0.65016 | 86.9769 | 347.9076 | 3.2333
27 | 0 | 2.62 | 2.62 | 0.65499 | 87.7417 | 350.9667 | 3.2497
27.1 | 0 | 2.6394 | 2.6394 | 0.65984 | 88.5111 | 354.0442 | 3.2661
27.2 | 0 | 2.6588 | 2.6588 | 0.66471 | 89.285 | 357.1401 | 3.2825
27.3 | 0 | 2.6784 | 2.6784 | 0.6696 | 90.0636 | 360.2546 | 3.299
27.4 | 0 | 2.698 | 2.698 | 0.6745 | 90.8469 | 363.3875 | 3.3156
27.5 | 0 | 2.7177 | 2.7177 | 0.67943 | 91.6348 | 366.5392 | 3.3322
27.6 | 0 | 2.7375 | 2.7375 | 0.68437 | 92.4274 | 369.7096 | 3.3488
27.7 | 0 | 2.7573 | 2.7573 | 0.68933 | 93.2247 | 372.8988 | 3.3655
27.8 | 0 | 2.7772 | 2.7772 | 0.6943 | 94.0267 | 376.1069 | 3.3823
27.9 | 0 | 2.7972 | 2.7972 | 0.6993 | 94.8335 | 379.334 | 3.399
28 | 0 | 2.8172 | 2.8172 | 0.70431 | 95.645 | 382.5801 | 3.4159
28.1 | 0 | 2.8374 | 2.8374 | 0.70934 | 96.4613 | 385.8454 | 3.4328
28.2 | 0 | 2.8575 | 2.8575 | 0.71439 | 97.2825 | 389.1298 | 3.4497
28.3 | 0 | 2.8778 | 2.8778 | 0.71945 | 98.1084 | 392.4336 | 3.4667
28.4 | 0 | 2.8981 | 2.8981 | 0.72454 | 98.9392 | 395.7568 | 3.4838
28.5 | 0 | 2.9186 | 2.9186 | 0.72964 | 99.7749 | 399.0994 | 3.5009
28.6 | 0 | 2.939 | 2.939 | 0.73476 | 100.6154 | 402.4616 | 3.518
28.7 | 0 | 2.9596 | 2.9596 | 0.7399 | 101.4608 | 405.8434 | 3.5352
28.8 | 0 | 2.9802 | 2.9802 | 0.74505 | 102.3112 | 409.2449 | 3.5525
28.9 | 0 | 3.0009 | 3.0009 | 0.75022 | 103.1665 | 412.6661 | 3.5698
29 | 0 | 3.0217 | 3.0217 | 0.75542 | 104.0268 | 416.1073 | 3.5871
29.1 | 0 | 3.0425 | 3.0425 | 0.76063 | 104.8921 | 419.5684 | 3.6045
29.2 | 0 | 3.0634 | 3.0634 | 0.76585 | 105.7624 | 423.0496 | 3.622
29.3 | 0 | 3.0844 | 3.0844 | 0.7711 | 106.6377 | 426.5508 | 3.6395
29.4 | 0 | 3.1054 | 3.1054 | 0.77636 | 107.5181 | 430.0723 | 3.6571
29.5 | 0 | 3.1266 | 3.1266 | 0.78164 | 108.4035 | 433.6141 | 3.6747
29.6 | 0 | 3.1478 | 3.1478 | 0.78694 | 109.2941 | 437.1762 | 3.6924
29.7 | 0 | 3.169 | 3.169 | 0.79226 | 110.1897 | 440.7588 | 3.7101
29.8 | 0 | 3.1904 | 3.1904 | 0.79759 | 111.0905 | 444.362 | 3.7279
29.9 | 0 | 3.2118 | 3.2118 | 0.80294 | 111.9964 | 447.9858 | 3.7457
30 | 0 | 3.2333 | 3.2333 | 0.80831 | 112.9076 | 451.6303 | 3.7636
30.1 | 0 | 3.2548 | 3.2548 | 0.8137 | 113.8239 | 455.2956 | 3.7815
30.2 | 0 | 3.2764 | 3.2764 | 0.81911 | 114.7455 | 458.9818 | 3.7995
30.3 | 0 | 3.2981 | 3.2981 | 0.82453 | 115.6722 | 462.689 | 3.8176
30.4 | 0 | 3.3199 | 3.3199 | 0.82997 | 116.6043 | 466.4172 | 3.8357

## V to H
time | velocity | lift | drag | horizontal force | horizontal accceleration | Total distance travelled
0 | 0 | 0 | 0 | 131.5403 | 33.0537 | 1.6527e-05
0.001 | 0.033054 | -0.0063131 | 0.00016153 | 131.5384 | 33.0532 | 6.6107e-05
0.002 | 0.066107 | -0.011861 | 0.00039972 | 131.5367 | 33.0528 | 0.00014874
0.003 | 0.09916 | -0.016643 | 0.00071456 | 131.5353 | 33.0525 | 0.00026443
0.004 | 0.13221 | -0.020659 | 0.001106 | 131.5341 | 33.0522 | 0.00041316
0.005 | 0.16526 | -0.023911 | 0.0015742 | 131.5332 | 33.0519 | 0.00059496 | max thrust | 137.2
0.006 | 0.19832 | -0.026396 | 0.002119 | 131.5324 | 33.0517 | 0.0008098 | weight (N) | 39
0.007 | 0.23137 | -0.028117 | 0.0027404 | 131.5319 | 33.0516 | 0.0010577
0.008 | 0.26442 | -0.029072 | 0.0034385 | 131.5316 | 33.0515 | 0.0013386
0.009 | 0.29747 | -0.029261 | 0.0042132 | 131.5316 | 33.0515 | 0.0016526
0.01 | 0.33052 | -0.028685 | 0.0050646 | 131.5318 | 33.0516 | 0.0019997
0.011 | 0.36357 | -0.027344 | 0.0059926 | 131.5321 | 33.0517 | 0.0023798
0.012 | 0.39663 | -0.025238 | 0.0069973 | 131.5328 | 33.0518 | 0.0027929
0.013 | 0.42968 | -0.022366 | 0.0080786 | 131.5336 | 33.052 | 0.0032391
0.014 | 0.46273 | -0.018728 | 0.0092366 | 131.5347 | 33.0523 | 0.0037184
0.015 | 0.49578 | -0.014326 | 0.010471 | 131.536 | 33.0526 | 0.0042307
0.016 | 0.52883 | -0.0091574 | 0.011783 | 131.5375 | 33.053 | 0.0047761
0.017 | 0.56189 | -0.0032236 | 0.01317 | 131.5393 | 33.0535 | 0.0053545
0.018 | 0.59494 | 0.0034757 | 0.014635 | 131.5413 | 33.054 | 0.0059659
0.019 | 0.628 | 0.010941 | 0.016176 | 131.5435 | 33.0545 | 0.0066105
0.02 | 0.66105 | 0.019171 | 0.017794 | 131.5459 | 33.0551 | 0.007288
0.021 | 0.6941 | 0.028167 | 0.019489 | 131.5486 | 33.0558 | 0.0079987
0.022 | 0.72716 | 0.037929 | 0.021261 | 131.5515 | 33.0565 | 0.0087424
0.023 | 0.76022 | 0.048457 | 0.023109 | 131.5546 | 33.0573 | 0.0095191
0.024 | 0.79327 | 0.059751 | 0.025034 | 131.558 | 33.0582 | 0.010329
0.025 | 0.82633 | 0.07181 | 0.027035 | 131.5615 | 33.0591 | 0.011172
0.026 | 0.85939 | 0.084636 | 0.029113 | 131.5653 | 33.06 | 0.012048
0.027 | 0.89245 | 0.098228 | 0.031269 | 131.5693 | 33.061 | 0.012957
0.028 | 0.92551 | 0.11259 | 0.0335 | 131.5736 | 33.0621 | 0.013899
0.029 | 0.95857 | 0.12771 | 0.035809 | 131.5781 | 33.0632 | 0.014874
0.03 | 0.99164 | 0.1436 | 0.038194 | 131.5828 | 33.0644 | 0.015882
0.031 | 1.0247 | 0.16026 | 0.040656 | 131.5877 | 33.0656 | 0.016923
0.032 | 1.0578 | 0.17768 | 0.043195 | 131.5928 | 33.0669 | 0.017998
0.033 | 1.0908 | 0.19587 | 0.045811 | 131.5982 | 33.0683 | 0.019105
0.034 | 1.1239 | 0.21483 | 0.048504 | 131.6038 | 33.0697 | 0.020245
0.035 | 1.157 | 0.23455 | 0.051273 | 131.6096 | 33.0711 | 0.021419
0.036 | 1.19 | 0.25505 | 0.054119 | 131.6156 | 33.0726 | 0.022625
0.037 | 1.2231 | 0.27631 | 0.057043 | 131.6219 | 33.0742 | 0.023865
0.038 | 1.2562 | 0.29833 | 0.060043 | 131.6283 | 33.0758 | 0.025138
0.039 | 1.2893 | 0.32113 | 0.06312 | 131.635 | 33.0775 | 0.026444
0.04 | 1.3223 | 0.34469 | 0.066274 | 131.642 | 33.0793 | 0.027783
0.041 | 1.3554 | 0.36902 | 0.069504 | 131.6491 | 33.0811 | 0.029154
0.042 | 1.3885 | 0.39411 | 0.072812 | 131.6565 | 33.0829 | 0.03056
0.043 | 1.4216 | 0.41998 | 0.076197 | 131.664 | 33.0848 | 0.031998
0.044 | 1.4547 | 0.44661 | 0.079659 | 131.6719 | 33.0868 | 0.033469
0.045 | 1.4878 | 0.47402 | 0.083198 | 131.6799 | 33.0888 | 0.034973
0.046 | 1.5208 | 0.50219 | 0.086813 | 131.6881 | 33.0909 | 0.036511
0.047 | 1.5539 | 0.53113 | 0.090506 | 131.6966 | 33.093 | 0.038081
0.048 | 1.587 | 0.56084 | 0.094276 | 131.7052 | 33.0952 | 0.039685
0.049 | 1.6201 | 0.59132 | 0.098123 | 131.7141 | 33.0974 | 0.041321
0.05 | 1.6532 | 0.62257 | 0.10205 | 131.7232 | 33.0997 | 0.042991
0.051 | 1.6863 | 0.65458 | 0.10605 | 131.7326 | 33.102 | 0.044694
0.052 | 1.7194 | 0.68737 | 0.11013 | 131.7421 | 33.1044 | 0.04643
0.053 | 1.7525 | 0.72093 | 0.11428 | 131.7519 | 33.1069 | 0.048199
0.054 | 1.7856 | 0.75526 | 0.11852 | 131.7618 | 33.1094 | 0.050001
0.055 | 1.8187 | 0.79036 | 0.12283 | 131.772 | 33.1119 | 0.051837
0.056 | 1.8519 | 0.82623 | 0.12721 | 131.7824 | 33.1146 | 0.053705
0.057 | 1.885 | 0.86287 | 0.13168 | 131.793 | 33.1172 | 0.055606
0.058 | 1.9181 | 0.90028 | 0.13622 | 131.8038 | 33.1199 | 0.057541
0.059 | 1.9512 | 0.93847 | 0.14084 | 131.8149 | 33.1227 | 0.059509
0.06 | 1.9843 | 0.97742 | 0.14554 | 131.8261 | 33.1255 | 0.06151
0.061 | 2.0175 | 1.0172 | 0.15031 | 131.8376 | 33.1284 | 0.063544
0.062 | 2.0506 | 1.0577 | 0.15516 | 131.8492 | 33.1313 | 0.065611
0.063 | 2.0837 | 1.0989 | 0.16009 | 131.8611 | 33.1343 | 0.067711
0.064 | 2.1169 | 1.141 | 0.1651 | 131.8732 | 33.1374 | 0.069845
0.065 | 2.15 | 1.1838 | 0.17018 | 131.8855 | 33.1404 | 0.072011
0.066 | 2.1831 | 1.2274 | 0.17534 | 131.898 | 33.1436 | 0.074211
0.067 | 2.2163 | 1.2717 | 0.18058 | 131.9106 | 33.1468 | 0.076444
0.068 | 2.2494 | 1.3169 | 0.1859 | 131.9236 | 33.15 | 0.07871
0.069 | 2.2826 | 1.3628 | 0.19129 | 131.9367 | 33.1533 | 0.081009
0.07 | 2.3157 | 1.4095 | 0.19676 | 131.95 | 33.1567 | 0.083341
0.071 | 2.3489 | 1.457 | 0.20231 | 131.9635 | 33.1601 | 0.085707
0.072 | 2.382 | 1.5052 | 0.20794 | 131.9772 | 33.1635 | 0.088105
0.073 | 2.4152 | 1.5542 | 0.21364 | 131.9911 | 33.167 | 0.090537
0.074 | 2.4484 | 1.604 | 0.21943 | 132.0052 | 33.1705 | 0.093002
0.075 | 2.4815 | 1.6546 | 0.22529 | 132.0195 | 33.1741 | 0.0955
0.076 | 2.5147 | 1.7059 | 0.23123 | 132.0341 | 33.1778 | 0.098031
0.077 | 2.5479 | 1.758 | 0.23724 | 132.0488 | 33.1815 | 0.1006
0.078 | 2.5811 | 1.8109 | 0.24334 | 132.0637 | 33.1852 | 0.10319
0.079 | 2.6143 | 1.8646 | 0.24951 | 132.0788 | 33.189 | 0.10582
0.08 | 2.6474 | 1.9191 | 0.25576 | 132.0941 | 33.1929 | 0.10849
0.081 | 2.6806 | 1.9743 | 0.26209 | 132.1096 | 33.1968 | 0.11119
0.082 | 2.7138 | 2.0303 | 0.26849 | 132.1252 | 33.2007 | 0.11392
0.083 | 2.747 | 2.0871 | 0.27498 | 132.1411 | 33.2047 | 0.11668
0.084 | 2.7802 | 2.1447 | 0.28154 | 132.1572 | 33.2087 | 0.11948
0.085 | 2.8135 | 2.203 | 0.28818 | 132.1735 | 33.2128 | 0.12231
0.086 | 2.8467 | 2.2621 | 0.2949 | 132.1899 | 33.2169 | 0.12517
0.087 | 2.8799 | 2.322 | 0.3017 | 132.2065 | 33.2211 | 0.12807
0.088 | 2.9131 | 2.3827 | 0.30857 | 132.2234 | 33.2254 | 0.131
0.089 | 2.9463 | 2.4442 | 0.31553 | 132.2404 | 33.2296 | 0.13396
0.09 | 2.9796 | 2.5064 | 0.32256 | 132.2576 | 33.2339 | 0.13696
0.091 | 3.0128 | 2.5695 | 0.32967 | 132.2749 | 33.2383 | 0.13998
0.092 | 3.046 | 2.6333 | 0.33686 | 132.2925 | 33.2427 | 0.14305
0.093 | 3.0793 | 2.6979 | 0.34413 | 132.3102 | 33.2472 | 0.14614
0.094 | 3.1125 | 2.7633 | 0.35147 | 132.3282 | 33.2517 | 0.14927
0.095 | 3.1458 | 2.8294 | 0.3589 | 132.3463 | 33.2562 | 0.15243
0.096 | 3.179 | 2.8964 | 0.3664 | 132.3645 | 33.2608 | 0.15563
0.097 | 3.2123 | 2.9641 | 0.37398 | 132.383 | 33.2655 | 0.15886
0.098 | 3.2456 | 3.0326 | 0.38164 | 132.4016 | 33.2702 | 0.16212
0.099 | 3.2788 | 3.1019 | 0.38938 | 132.4204 | 33.2749 | 0.16542
0.1 | 3.3121 | 3.172 | 0.3972 | 132.4394 | 33.2796 | 0.16875
0.101 | 3.3454 | 3.2429 | 0.4051 | 132.4586 | 33.2845 | 0.17211
0.102 | 3.3787 | 3.3146 | 0.41307 | 132.4779 | 33.2893 | 0.1755
0.103 | 3.412 | 3.387 | 0.42113 | 132.4974 | 33.2942 | 0.17893
0.104 | 3.4452 | 3.4602 | 0.42926 | 132.517 | 33.2992 | 0.18239
0.105 | 3.4785 | 3.5343 | 0.43747 | 132.5369 | 33.3041 | 0.18589
0.106 | 3.5119 | 3.6091 | 0.44576 | 132.5569 | 33.3092 | 0.18942
0.107 | 3.5452 | 3.6847 | 0.45413 | 132.577 | 33.3142 | 0.19298
0.108 | 3.5785 | 3.7611 | 0.46258 | 132.5974 | 33.3193 | 0.19657
0.109 | 3.6118 | 3.8382 | 0.47111 | 132.6178 | 33.3245 | 0.2002
0.11 | 3.6451 | 3.9162 | 0.47972 | 132.6385 | 33.3297 | 0.20386
0.111 | 3.6784 | 3.995 | 0.48841 | 132.6593 | 33.3349 | 0.20756
0.112 | 3.7118 | 4.0745 | 0.49718 | 132.6803 | 33.3402 | 0.21129
0.113 | 3.7451 | 4.1549 | 0.50602 | 132.7014 | 33.3455 | 0.21505
0.114 | 3.7785 | 4.236 | 0.51495 | 132.7227 | 33.3508 | 0.21885
0.115 | 3.8118 | 4.3179 | 0.52395 | 132.7441 | 33.3562 | 0.22267
0.116 | 3.8452 | 4.4006 | 0.53304 | 132.7657 | 33.3616 | 0.22654
0.117 | 3.8785 | 4.4841 | 0.5422 | 132.7874 | 33.3671 | 0.23043
0.118 | 3.9119 | 4.5684 | 0.55145 | 132.8093 | 33.3726 | 0.23436
0.119 | 3.9453 | 4.6535 | 0.56077 | 132.8313 | 33.3781 | 0.23832
0.12 | 3.9787 | 4.7394 | 0.57017 | 132.8535 | 33.3837 | 0.24232
0.121 | 4.012 | 4.8261 | 0.57966 | 132.8758 | 33.3893 | 0.24635
0.122 | 4.0454 | 4.9136 | 0.58922 | 132.8983 | 33.395 | 0.25041
0.123 | 4.0788 | 5.0019 | 0.59886 | 132.9209 | 33.4006 | 0.2545
0.124 | 4.1122 | 5.091 | 0.60858 | 132.9437 | 33.4064 | 0.25863
0.125 | 4.1456 | 5.1808 | 0.61839 | 132.9666 | 33.4121 | 0.26279
0.126 | 4.179 | 5.2715 | 0.62827 | 132.9896 | 33.4179 | 0.26699
0.127 | 4.2125 | 5.363 | 0.63823 | 133.0127 | 33.4237 | 0.27122
0.128 | 4.2459 | 5.4552 | 0.64827 | 133.036 | 33.4296 | 0.27548
0.129 | 4.2793 | 5.5483 | 0.6584 | 133.0595 | 33.4355 | 0.27978
0.13 | 4.3127 | 5.6422 | 0.6686 | 133.083 | 33.4414 | 0.28411
0.131 | 4.3462 | 5.7368 | 0.67888 | 133.1067 | 33.4473 | 0.28847
0.132 | 4.3796 | 5.8323 | 0.68925 | 133.1306 | 33.4533 | 0.29287
0.133 | 4.4131 | 5.9286 | 0.69969 | 133.1545 | 33.4593 | 0.2973
0.134 | 4.4466 | 6.0256 | 0.71021 | 133.1786 | 33.4654 | 0.30176
0.135 | 4.48 | 6.1235 | 0.72082 | 133.2028 | 33.4715 | 0.30626
0.136 | 4.5135 | 6.2222 | 0.7315 | 133.2271 | 33.4776 | 0.31079
0.137 | 4.547 | 6.3217 | 0.74227 | 133.2515 | 33.4837 | 0.31535
0.138 | 4.5804 | 6.4219 | 0.75312 | 133.2761 | 33.4899 | 0.31995
0.139 | 4.6139 | 6.523 | 0.76404 | 133.3007 | 33.4961 | 0.32458
0.14 | 4.6474 | 6.6249 | 0.77505 | 133.3255 | 33.5023 | 0.32924
0.141 | 4.6809 | 6.7276 | 0.78614 | 133.3504 | 33.5086 | 0.33394
0.142 | 4.7144 | 6.8311 | 0.79731 | 133.3754 | 33.5148 | 0.33867
0.143 | 4.748 | 6.9354 | 0.80856 | 133.4005 | 33.5212 | 0.34344
0.144 | 4.7815 | 7.0405 | 0.81989 | 133.4258 | 33.5275 | 0.34823
0.145 | 4.815 | 7.1465 | 0.83131 | 133.4511 | 33.5339 | 0.35307
0.146 | 4.8485 | 7.2532 | 0.8428 | 133.4765 | 33.5403 | 0.35793
0.147 | 4.8821 | 7.3607 | 0.85437 | 133.502 | 33.5467 | 0.36283
0.148 | 4.9156 | 7.4691 | 0.86603 | 133.5277 | 33.5531 | 0.36776
0.149 | 4.9492 | 7.5782 | 0.87777 | 133.5534 | 33.5596 | 0.37273
0.15 | 4.9827 | 7.6882 | 0.88959 | 133.5792 | 33.5661 | 0.37773
0.151 | 5.0163 | 7.799 | 0.90149 | 133.6051 | 33.5726 | 0.38276
0.152 | 5.0499 | 7.9106 | 0.91347 | 133.6312 | 33.5791 | 0.38783
0.153 | 5.0835 | 8.023 | 0.92553 | 133.6573 | 33.5857 | 0.39293
0.154 | 5.117 | 8.1362 | 0.93767 | 133.6834 | 33.5923 | 0.39806
0.155 | 5.1506 | 8.2502 | 0.9499 | 133.7097 | 33.5989 | 0.40323
0.156 | 5.1842 | 8.365 | 0.96221 | 133.7361 | 33.6055 | 0.40843
0.157 | 5.2178 | 8.4807 | 0.9746 | 133.7625 | 33.6121 | 0.41367
0.158 | 5.2515 | 8.5971 | 0.98707 | 133.789 | 33.6188 | 0.41893
0.159 | 5.2851 | 8.7144 | 0.99962 | 133.8156 | 33.6255 | 0.42424
0.16 | 5.3187 | 8.8325 | 1.0123 | 133.8423 | 33.6322 | 0.42957
0.161 | 5.3523 | 8.9514 | 1.025 | 133.8691 | 33.6389 | 0.43494
0.162 | 5.386 | 9.0712 | 1.0378 | 133.8959 | 33.6456 | 0.44034
0.163 | 5.4196 | 9.1917 | 1.0506 | 133.9228 | 33.6524 | 0.44578
0.164 | 5.4533 | 9.3131 | 1.0636 | 133.9497 | 33.6592 | 0.45125
0.165 | 5.4869 | 9.4353 | 1.0767 | 133.9767 | 33.6659 | 0.45675
0.166 | 5.5206 | 9.5583 | 1.0898 | 134.0038 | 33.6728 | 0.46229
0.167 | 5.5543 | 9.6821 | 1.103 | 134.031 | 33.6796 | 0.46786
0.168 | 5.5879 | 9.8067 | 1.1163 | 134.0582 | 33.6864 | 0.47347
0.169 | 5.6216 | 9.9322 | 1.1297 | 134.0854 | 33.6933 | 0.4791
0.17 | 5.6553 | 10.0585 | 1.1431 | 134.1127 | 33.7001 | 0.48478
0.171 | 5.689 | 10.1856 | 1.1566 | 134.1401 | 33.707 | 0.49048
0.172 | 5.7227 | 10.3135 | 1.1703 | 134.1675 | 33.7139 | 0.49622
0.173 | 5.7564 | 10.4422 | 1.184 | 134.195 | 33.7208 | 0.502
0.174 | 5.7902 | 10.5718 | 1.1978 | 134.2225 | 33.7277 | 0.5078
0.175 | 5.8239 | 10.7022 | 1.2116 | 134.25 | 33.7346 | 0.51364
0.176 | 5.8576 | 10.8334 | 1.2256 | 134.2776 | 33.7416 | 0.51952
0.177 | 5.8914 | 10.9654 | 1.2396 | 134.3053 | 33.7485 | 0.52543
0.178 | 5.9251 | 11.0983 | 1.2537 | 134.3329 | 33.7555 | 0.53137
0.179 | 5.9589 | 11.232 | 1.2679 | 134.3606 | 33.7624 | 0.53734
0.18 | 5.9926 | 11.3665 | 1.2822 | 134.3884 | 33.7694 | 0.54335
0.181 | 6.0264 | 11.5019 | 1.2966 | 134.4161 | 33.7764 | 0.5494
0.182 | 6.0602 | 11.638 | 1.311 | 134.4439 | 33.7833 | 0.55547
0.183 | 6.094 | 11.775 | 1.3255 | 134.4717 | 33.7903 | 0.56158
0.184 | 6.1278 | 11.9129 | 1.3402 | 134.4995 | 33.7973 | 0.56773
0.185 | 6.1616 | 12.0515 | 1.3549 | 134.5274 | 33.8043 | 0.57391
0.186 | 6.1954 | 12.191 | 1.3696 | 134.5553 | 33.8113 | 0.58012
0.187 | 6.2292 | 12.3313 | 1.3845 | 134.5831 | 33.8183 | 0.58637
0.188 | 6.263 | 12.4725 | 1.3994 | 134.611 | 33.8253 | 0.59265
0.189 | 6.2968 | 12.6144 | 1.4145 | 134.6389 | 33.8323 | 0.59896
0.19 | 6.3306 | 12.7572 | 1.4296 | 134.6668 | 33.8394 | 0.60531
0.191 | 6.3645 | 12.9009 | 1.4448 | 134.6948 | 33.8464 | 0.61169
0.192 | 6.3983 | 13.0454 | 1.4601 | 134.7227 | 33.8534 | 0.6181
0.193 | 6.4322 | 13.1907 | 1.4754 | 134.7506 | 33.8604 | 0.62455
0.194 | 6.466 | 13.3368 | 1.4909 | 134.7785 | 33.8674 | 0.63104
0.195 | 6.4999 | 13.4838 | 1.5064 | 134.8064 | 33.8744 | 0.63755
0.196 | 6.5338 | 13.6316 | 1.522 | 134.8343 | 33.8814 | 0.6441
0.197 | 6.5677 | 13.7802 | 1.5377 | 134.8622 | 33.8884 | 0.65069
0.198 | 6.6016 | 13.9297 | 1.5535 | 134.89 | 33.8954 | 0.65731
0.199 | 6.6355 | 14.08 | 1.5694 | 134.9179 | 33.9024 | 0.66396
0.2 | 6.6694 | 14.2312 | 1.5853 | 134.9457 | 33.9094 | 0.67065
0.201 | 6.7033 | 14.3831 | 1.6014 | 134.9735 | 33.9164 | 0.67737
0.202 | 6.7372 | 14.536 | 1.6175 | 135.0013 | 33.9234 | 0.68412
0.203 | 6.7711 | 14.6896 | 1.6337 | 135.0291 | 33.9304 | 0.69091
0.204 | 6.805 | 14.8441 | 1.65 | 135.0568 | 33.9373 | 0.69773
0.205 | 6.839 | 14.9995 | 1.6663 | 135.0845 | 33.9443 | 0.70459
0.206 | 6.8729 | 15.1556 | 1.6828 | 135.1121 | 33.9513 | 0.71148
0.207 | 6.9069 | 15.3126 | 1.6993 | 135.1397 | 33.9582 | 0.7184
0.208 | 6.9408 | 15.4705 | 1.716 | 135.1673 | 33.9651 | 0.72536
0.209 | 6.9748 | 15.6292 | 1.7327 | 135.1948 | 33.972 | 0.73235
0.21 | 7.0088 | 15.7887 | 1.7495 | 135.2223 | 33.9789 | 0.73938
0.211 | 7.0427 | 15.9491 | 1.7663 | 135.2498 | 33.9858 | 0.74643
0.212 | 7.0767 | 16.1103 | 1.7833 | 135.2771 | 33.9927 | 0.75353
0.213 | 7.1107 | 16.2724 | 1.8003 | 135.3045 | 33.9996 | 0.76066
0.214 | 7.1447 | 16.4353 | 1.8175 | 135.3317 | 34.0064 | 0.76782
0.215 | 7.1787 | 16.599 | 1.8347 | 135.3589 | 34.0133 | 0.77501
0.216 | 7.2127 | 16.7636 | 1.852 | 135.3861 | 34.0201 | 0.78224
0.217 | 7.2468 | 16.9291 | 1.8694 | 135.4131 | 34.0269 | 0.78951
0.218 | 7.2808 | 17.0953 | 1.8868 | 135.4401 | 34.0337 | 0.7968
0.219 | 7.3148 | 17.2625 | 1.9044 | 135.467 | 34.0404 | 0.80414
0.22 | 7.3489 | 17.4304 | 1.922 | 135.4939 | 34.0472 | 0.8115
0.221 | 7.3829 | 17.5992 | 1.9398 | 135.5207 | 34.0539 | 0.8189
0.222 | 7.417 | 17.7689 | 1.9576 | 135.5473 | 34.0606 | 0.82634
0.223 | 7.451 | 17.9394 | 1.9755 | 135.5739 | 34.0673 | 0.8338
0.224 | 7.4851 | 18.1108 | 1.9934 | 135.6004 | 34.074 | 0.84131
0.225 | 7.5192 | 18.283 | 2.0115 | 135.6269 | 34.0806 | 0.84884
0.226 | 7.5532 | 18.456 | 2.0297 | 135.6532 | 34.0872 | 0.85641
0.227 | 7.5873 | 18.6299 | 2.0479 | 135.6794 | 34.0938 | 0.86402
0.228 | 7.6214 | 18.8046 | 2.0662 | 135.7055 | 34.1004 | 0.87166
0.229 | 7.6555 | 18.9802 | 2.0846 | 135.7315 | 34.1069 | 0.87933
0.23 | 7.6896 | 19.1567 | 2.1031 | 135.7574 | 34.1134 | 0.88704
0.231 | 7.7237 | 19.334 | 2.1217 | 135.7832 | 34.1199 | 0.89478
0.232 | 7.7579 | 19.5121 | 2.1403 | 135.8089 | 34.1263 | 0.90255
0.233 | 7.792 | 19.6911 | 2.1591 | 135.8345 | 34.1328 | 0.91036
0.234 | 7.8261 | 19.8709 | 2.1779 | 135.8599 | 34.1392 | 0.9182
0.235 | 7.8603 | 20.0516 | 2.1968 | 135.8852 | 34.1455 | 0.92608
0.236 | 7.8944 | 20.2331 | 2.2158 | 135.9104 | 34.1519 | 0.93399
0.237 | 7.9286 | 20.4155 | 2.2349 | 135.9355 | 34.1581 | 0.94194
0.238 | 7.9627 | 20.5988 | 2.2541 | 135.9604 | 34.1644 | 0.94992
0.239 | 7.9969 | 20.7828 | 2.2733 | 135.9852 | 34.1706 | 0.95793
0.24 | 8.0311 | 20.9678 | 2.2927 | 136.0099 | 34.1768 | 0.96598
0.241 | 8.0652 | 21.1536 | 2.3121 | 136.0344 | 34.183 | 0.97406
0.242 | 8.0994 | 21.3402 | 2.3316 | 136.0587 | 34.1891 | 0.98218
0.243 | 8.1336 | 21.5277 | 2.3512 | 136.0829 | 34.1952 | 0.99033
0.244 | 8.1678 | 21.7161 | 2.3709 | 136.107 | 34.2012 | 0.99851
0.245 | 8.202 | 21.9053 | 2.3907 | 136.1309 | 34.2072 | 1.0067
0.246 | 8.2362 | 22.0953 | 2.4105 | 136.1546 | 34.2132 | 1.015
0.247 | 8.2704 | 22.2862 | 2.4305 | 136.1782 | 34.2191 | 1.0233
0.248 | 8.3046 | 22.478 | 2.4505 | 136.2016 | 34.225 | 1.0316
0.249 | 8.3389 | 22.6706 | 2.4706 | 136.2248 | 34.2308 | 1.04
0.25 | 8.3731 | 22.8641 | 2.4908 | 136.2478 | 34.2366 | 1.0483
0.251 | 8.4073 | 23.0584 | 2.5111 | 136.2707 | 34.2424 | 1.0568
0.252 | 8.4416 | 23.2536 | 2.5314 | 136.2934 | 34.2481 | 1.0652
0.253 | 8.4758 | 23.4496 | 2.5519 | 136.3159 | 34.2537 | 1.0737
0.254 | 8.5101 | 23.6465 | 2.5724 | 136.3382 | 34.2593 | 1.0822
0.255 | 8.5443 | 23.8442 | 2.5931 | 136.3603 | 34.2649 | 1.0908
0.256 | 8.5786 | 24.0428 | 2.6138 | 136.3823 | 34.2704 | 1.0994
0.257 | 8.6129 | 24.2423 | 2.6346 | 136.404 | 34.2759 | 1.108
0.258 | 8.6471 | 24.4426 | 2.6554 | 136.4255 | 34.2813 | 1.1167
0.259 | 8.6814 | 24.6438 | 2.6764 | 136.4468 | 34.2866 | 1.1254
0.26 | 8.7157 | 24.8458 | 2.6975 | 136.4679 | 34.2919 | 1.1341
0.261 | 8.75 | 25.0486 | 2.7186 | 136.4888 | 34.2972 | 1.1429
0.262 | 8.7843 | 25.2524 | 2.7398 | 136.5095 | 34.3024 | 1.1517
0.263 | 8.8186 | 25.4569 | 2.7611 | 136.5299 | 34.3075 | 1.1605
0.264 | 8.8529 | 25.6624 | 2.7825 | 136.5502 | 34.3126 | 1.1694
0.265 | 8.8872 | 25.8687 | 2.804 | 136.5702 | 34.3176 | 1.1783
0.266 | 8.9215 | 26.0758 | 2.8256 | 136.5899 | 34.3226 | 1.1872
0.267 | 8.9559 | 26.2838 | 2.8472 | 136.6094 | 34.3275 | 1.1962
0.268 | 8.9902 | 26.4927 | 2.869 | 136.6287 | 34.3323 | 1.2052
0.269 | 9.0245 | 26.7024 | 2.8908 | 136.6478 | 34.3371 | 1.2143
0.27 | 9.0589 | 26.913 | 2.9127 | 136.6665 | 34.3418 | 1.2233
0.271 | 9.0932 | 27.1244 | 2.9347 | 136.6851 | 34.3465 | 1.2325
0.272 | 9.1276 | 27.3367 | 2.9568 | 136.7034 | 34.3511 | 1.2416
0.273 | 9.1619 | 27.5498 | 2.979 | 136.7214 | 34.3556 | 1.2508
0.274 | 9.1963 | 27.7638 | 3.0012 | 136.7391 | 34.3601 | 1.26
0.275 | 9.2306 | 27.9786 | 3.0236 | 136.7566 | 34.3645 | 1.2692
0.276 | 9.265 | 28.1943 | 3.046 | 136.7738 | 34.3688 | 1.2785
0.277 | 9.2994 | 28.4109 | 3.0685 | 136.7908 | 34.3731 | 1.2878
0.278 | 9.3337 | 28.6283 | 3.0911 | 136.8074 | 34.3772 | 1.2972
0.279 | 9.3681 | 28.8465 | 3.1138 | 136.8238 | 34.3814 | 1.3066
0.28 | 9.4025 | 29.0656 | 3.1366 | 136.8399 | 34.3854 | 1.316
0.281 | 9.4369 | 29.2856 | 3.1594 | 136.8557 | 34.3894 | 1.3254
0.282 | 9.4713 | 29.5064 | 3.1824 | 136.8712 | 34.3933 | 1.3349
0.283 | 9.5057 | 29.7281 | 3.2054 | 136.8863 | 34.3971 | 1.3445
0.284 | 9.54 | 29.9506 | 3.2285 | 136.9012 | 34.4008 | 1.354
0.285 | 9.5744 | 30.174 | 3.2517 | 136.9158 | 34.4045 | 1.3636
0.286 | 9.6089 | 30.3983 | 3.275 | 136.9301 | 34.4081 | 1.3732
0.287 | 9.6433 | 30.6234 | 3.2983 | 136.944 | 34.4116 | 1.3829
0.288 | 9.6777 | 30.8493 | 3.3218 | 136.9577 | 34.415 | 1.3926
0.289 | 9.7121 | 31.0761 | 3.3453 | 136.971 | 34.4184 | 1.4023
0.29 | 9.7465 | 31.3037 | 3.369 | 136.984 | 34.4216 | 1.4121
0.291 | 9.7809 | 31.5322 | 3.3927 | 136.9966 | 34.4248 | 1.4219
0.292 | 9.8154 | 31.7616 | 3.4165 | 137.0089 | 34.4279 | 1.4317
0.293 | 9.8498 | 31.9918 | 3.4403 | 137.0209 | 34.4309 | 1.4416
0.294 | 9.8842 | 32.2228 | 3.4643 | 137.0325 | 34.4338 | 1.4515
0.295 | 9.9186 | 32.4547 | 3.4884 | 137.0438 | 34.4366 | 1.4614
0.296 | 9.9531 | 32.6875 | 3.5125 | 137.0547 | 34.4394 | 1.4714
0.297 | 9.9875 | 32.9211 | 3.5367 | 137.0653 | 34.442 | 1.4814
0.298 | 10.022 | 33.1555 | 3.561 | 137.0755 | 34.4446 | 1.4914
0.299 | 10.0564 | 33.3908 | 3.5854 | 137.0853 | 34.4471 | 1.5015
0.3 | 10.0909 | 33.627 | 3.6099 | 137.0948 | 34.4495 | 1.5116
0.301 | 10.1253 | 33.864 | 3.6344 | 137.1038 | 34.4517 | 1.5218
0.302 | 10.1598 | 34.1018 | 3.6591 | 137.1125 | 34.4539 | 1.5319
0.303 | 10.1942 | 34.3405 | 3.6838 | 137.1209 | 34.456 | 1.5421
0.304 | 10.2287 | 34.5801 | 3.7086 | 137.1288 | 34.458 | 1.5524
0.305 | 10.2631 | 34.8204 | 3.7335 | 137.1363 | 34.4599 | 1.5627
0.306 | 10.2976 | 35.0617 | 3.7585 | 137.1435 | 34.4617 | 1.573
0.307 | 10.332 | 35.3037 | 3.7836 | 137.1502 | 34.4634 | 1.5833
0.308 | 10.3665 | 35.5466 | 3.8087 | 137.1565 | 34.465 | 1.5937
0.309 | 10.401 | 35.7904 | 3.834 | 137.1625 | 34.4665 | 1.6041
0.31 | 10.4354 | 36.035 | 3.8593 | 137.168 | 34.4678 | 1.6146
0.311 | 10.4699 | 36.2804 | 3.8847 | 137.173 | 34.4691 | 1.6251
0.312 | 10.5044 | 36.5267 | 3.9102 | 137.1777 | 34.4703 | 1.6356
0.313 | 10.5388 | 36.7739 | 3.9358 | 137.1819 | 34.4714 | 1.6462
0.314 | 10.5733 | 37.0218 | 3.9614 | 137.1857 | 34.4723 | 1.6567
0.315 | 10.6078 | 37.2706 | 3.9872 | 137.1891 | 34.4732 | 1.6674
0.316 | 10.6423 | 37.5203 | 4.013 | 137.192 | 34.4739 | 1.678
0.317 | 10.6767 | 37.7707 | 4.0389 | 137.1945 | 34.4745 | 1.6887
0.318 | 10.7112 | 38.0221 | 4.0649 | 137.1965 | 34.475 | 1.6995
0.319 | 10.7457 | 38.2742 | 4.091 | 137.1981 | 34.4754 | 1.7102
0.32 | 10.7802 | 38.5272 | 4.1172 | 137.1992 | 34.4757 | 1.721
0.321 | 10.8146 | 38.781 | 4.1434 | 137.1998 | 34.4759 | 1.7318
0.322 | 10.8491 | 39.0357 | 4.1697 | 137.2 | 34.4759 | 1.7427
0.323 | 10.8836 | 39.2912 | 4.1962 | 137.1997 | 34.4758 | 1.7536
0.324 | 10.9181 | 39.5475 | 4.2227 | 137.1989 | 34.4756 | 1.7645
0.325 | 10.9525 | 39.8047 | 4.2492 | 137.1976 | 34.4753 | 1.7755
0.326 | 10.987 | 40.0627 | 4.2759 | 137.1959 | 34.4749 | 1.7865
0.327 | 11.0215 | 40.3215 | 4.3026 | 137.1936 | 34.4743 | 1.7976
0.328 | 11.056 | 40.5811 | 4.3295 | 137.1909 | 34.4736 | 1.8086
0.329 | 11.0904 | 40.8416 | 4.3564 | 137.1876 | 34.4728 | 1.8197
0.33 | 11.1249 | 41.1029 | 4.3834 | 137.1839 | 34.4718 | 1.8309
0.331 | 11.1594 | 41.365 | 4.4105 | 137.1796 | 34.4708 | 1.8421
0.332 | 11.1939 | 41.628 | 4.4376 | 137.1748 | 34.4696 | 1.8533
0.333 | 11.2283 | 41.8917 | 4.4649 | 137.1695 | 34.4682 | 1.8645
0.334 | 11.2628 | 42.1563 | 4.4922 | 137.1637 | 34.4668 | 1.8758
0.335 | 11.2973 | 42.4217 | 4.5196 | 137.1573 | 34.4652 | 1.8871
0.336 | 11.3317 | 42.688 | 4.5471 | 137.1504 | 34.4634 | 1.8985
0.337 | 11.3662 | 42.955 | 4.5747 | 137.143 | 34.4616 | 1.9098
0.338 | 11.4007 | 43.2229 | 4.6023 | 137.135 | 34.4596 | 1.9213
0.339 | 11.4351 | 43.4916 | 4.63 | 137.1265 | 34.4574 | 1.9327
0.34 | 11.4696 | 43.7611 | 4.6579 | 137.1174 | 34.4551 | 1.9442
0.341 | 11.504 | 44.0314 | 4.6858 | 137.1077 | 34.4527 | 1.9557
0.342 | 11.5385 | 44.3025 | 4.7137 | 137.0975 | 34.4501 | 1.9673
0.343 | 11.5729 | 44.5745 | 4.7418 | 137.0867 | 34.4474 | 1.9789
0.344 | 11.6074 | 44.8472 | 4.7699 | 137.0753 | 34.4446 | 1.9905
0.345 | 11.6418 | 45.1208 | 4.7982 | 137.0634 | 34.4416 | 2.0022
0.346 | 11.6763 | 45.3952 | 4.8265 | 137.0509 | 34.4384 | 2.0138
0.347 | 11.7107 | 45.6703 | 4.8549 | 137.0378 | 34.4351 | 2.0256
0.348 | 11.7451 | 45.9463 | 4.8833 | 137.024 | 34.4317 | 2.0373
0.349 | 11.7796 | 46.2231 | 4.9119 | 137.0097 | 34.4281 | 2.0491
0.35 | 11.814 | 46.5007 | 4.9405 | 136.9948 | 34.4243 | 2.061
0.351 | 11.8484 | 46.779 | 4.9692 | 136.9793 | 34.4204 | 2.0728
0.352 | 11.8828 | 47.0582 | 4.998 | 136.9632 | 34.4164 | 2.0847
0.353 | 11.9173 | 47.3382 | 5.0268 | 136.9464 | 34.4122 | 2.0967
0.354 | 11.9517 | 47.619 | 5.0558 | 136.929 | 34.4078 | 2.1086
0.355 | 11.9861 | 47.9005 | 5.0848 | 136.911 | 34.4033 | 2.1206
0.356 | 12.0205 | 48.1829 | 5.1139 | 136.8923 | 34.3986 | 2.1327
0.357 | 12.0549 | 48.4661 | 5.1431 | 136.8731 | 34.3937 | 2.1447
0.358 | 12.0893 | 48.75 | 5.1724 | 136.8531 | 34.3887 | 2.1569
0.359 | 12.1237 | 49.0347 | 5.2017 | 136.8325 | 34.3836 | 2.169
0.36 | 12.158 | 49.3202 | 5.2311 | 136.8113 | 34.3782 | 2.1812
0.361 | 12.1924 | 49.6065 | 5.2606 | 136.7894 | 34.3727 | 2.1934
0.362 | 12.2268 | 49.8936 | 5.2902 | 136.7668 | 34.3671 | 2.2056
0.363 | 12.2612 | 50.1815 | 5.3198 | 136.7436 | 34.3612 | 2.2179
0.364 | 12.2955 | 50.4701 | 5.3496 | 136.7197 | 34.3552 | 2.2302
0.365 | 12.3299 | 50.7595 | 5.3794 | 136.6951 | 34.349 | 2.2426
0.366 | 12.3642 | 51.0497 | 5.4093 | 136.6698 | 34.3427 | 2.2549
0.367 | 12.3986 | 51.3407 | 5.4392 | 136.6439 | 34.3362 | 2.2674
0.368 | 12.4329 | 51.6324 | 5.4693 | 136.6172 | 34.3295 | 2.2798
0.369 | 12.4672 | 51.9249 | 5.4994 | 136.5899 | 34.3226 | 2.2923
0.37 | 12.5016 | 52.2181 | 5.5296 | 136.5618 | 34.3155 | 2.3048
0.371 | 12.5359 | 52.5122 | 5.5598 | 136.533 | 34.3083 | 2.3174
0.372 | 12.5702 | 52.807 | 5.5902 | 136.5035 | 34.3009 | 2.3299
0.373 | 12.6045 | 53.1025 | 5.6206 | 136.4733 | 34.2933 | 2.3426
0.374 | 12.6388 | 53.3988 | 5.6511 | 136.4423 | 34.2855 | 2.3552
0.375 | 12.6731 | 53.6959 | 5.6817 | 136.4107 | 34.2776 | 2.3679
0.376 | 12.7073 | 53.9937 | 5.7123 | 136.3783 | 34.2694 | 2.3806
0.377 | 12.7416 | 54.2923 | 5.7431 | 136.3451 | 34.2611 | 2.3934
0.378 | 12.7759 | 54.5916 | 5.7739 | 136.3112 | 34.2526 | 2.4062
0.379 | 12.8101 | 54.8917 | 5.8047 | 136.2765 | 34.2438 | 2.419
0.38 | 12.8444 | 55.1925 | 5.8357 | 136.2411 | 34.2349 | 2.4319
0.381 | 12.8786 | 55.4941 | 5.8667 | 136.2049 | 34.2259 | 2.4448
0.382 | 12.9128 | 55.7964 | 5.8978 | 136.168 | 34.2166 | 2.4577
0.383 | 12.947 | 56.0994 | 5.929 | 136.1303 | 34.2071 | 2.4707
0.384 | 12.9812 | 56.4032 | 5.9602 | 136.0918 | 34.1974 | 2.4837
0.385 | 13.0154 | 56.7077 | 5.9915 | 136.0525 | 34.1875 | 2.4967
0.386 | 13.0496 | 57.013 | 6.0229 | 136.0124 | 34.1775 | 2.5098
0.387 | 13.0838 | 57.3189 | 6.0544 | 135.9715 | 34.1672 | 2.5229
0.388 | 13.118 | 57.6256 | 6.0859 | 135.9299 | 34.1567 | 2.536
0.389 | 13.1521 | 57.9331 | 6.1175 | 135.8874 | 34.1461 | 2.5492
0.39 | 13.1863 | 58.2412 | 6.1492 | 135.8441 | 34.1352 | 2.5624
0.391 | 13.2204 | 58.5501 | 6.1809 | 135.8 | 34.1241 | 2.5756
0.392 | 13.2545 | 58.8596 | 6.2128 | 135.7551 | 34.1128 | 2.5889
0.393 | 13.2887 | 59.1699 | 6.2447 | 135.7093 | 34.1013 | 2.6022
0.394 | 13.3228 | 59.4809 | 6.2766 | 135.6627 | 34.0896 | 2.6155
0.395 | 13.3568 | 59.7926 | 6.3087 | 135.6153 | 34.0777 | 2.6289
0.396 | 13.3909 | 60.105 | 6.3408 | 135.567 | 34.0656 | 2.6423
0.397 | 13.425 | 60.4182 | 6.3729 | 135.5179 | 34.0532 | 2.6558
0.398 | 13.459 | 60.732 | 6.4052 | 135.4679 | 34.0407 | 2.6692
0.399 | 13.4931 | 61.0465 | 6.4375 | 135.4171 | 34.0279 | 2.6827
0.4 | 13.5271 | 61.3617 | 6.4699 | 135.3654 | 34.0149 | 2.6963
0.401 | 13.5611 | 61.6776 | 6.5023 | 135.3129 | 34.0017 | 2.7099
0.402 | 13.5951 | 61.9941 | 6.5348 | 135.2594 | 33.9883 | 2.7235
0.403 | 13.6291 | 62.3114 | 6.5674 | 135.2051 | 33.9746 | 2.7371
0.404 | 13.6631 | 62.6294 | 6.6001 | 135.1499 | 33.9607 | 2.7508
0.405 | 13.697 | 62.948 | 6.6328 | 135.0938 | 33.9466 | 2.7645
0.406 | 13.731 | 63.2673 | 6.6656 | 135.0368 | 33.9323 | 2.7783
0.407 | 13.7649 | 63.5873 | 6.6985 | 134.9789 | 33.9178 | 2.792
0.408 | 13.7988 | 63.9079 | 6.7314 | 134.9201 | 33.903 | 2.8059
0.409 | 13.8327 | 64.2292 | 6.7644 | 134.8604 | 33.888 | 2.8197
0.41 | 13.8666 | 64.5512 | 6.7974 | 134.7998 | 33.8728 | 2.8336
0.411 | 13.9005 | 64.8738 | 6.8306 | 134.7382 | 33.8573 | 2.8475
0.412 | 13.9344 | 65.1971 | 6.8637 | 134.6757 | 33.8416 | 2.8615
0.413 | 13.9682 | 65.521 | 6.897 | 134.6123 | 33.8257 | 2.8754
0.414 | 14.002 | 65.8456 | 6.9303 | 134.548 | 33.8095 | 2.8895
0.415 | 14.0358 | 66.1708 | 6.9637 | 134.4827 | 33.7931 | 2.9035
0.416 | 14.0696 | 66.4967 | 6.9971 | 134.4164 | 33.7764 | 2.9176
0.417 | 14.1034 | 66.8232 | 7.0307 | 134.3492 | 33.7595 | 2.9317
0.418 | 14.1372 | 67.1504 | 7.0642 | 134.281 | 33.7424 | 2.9459
0.419 | 14.1709 | 67.4782 | 7.0979 | 134.2119 | 33.725 | 2.9601
0.42 | 14.2046 | 67.8066 | 7.1316 | 134.1418 | 33.7074 | 2.9743
0.421 | 14.2383 | 68.1356 | 7.1653 | 134.0707 | 33.6896 | 2.9885
0.422 | 14.272 | 68.4653 | 7.1991 | 133.9986 | 33.6715 | 3.0028
0.423 | 14.3057 | 68.7955 | 7.233 | 133.9256 | 33.6531 | 3.0172
0.424 | 14.3394 | 69.1264 | 7.267 | 133.8516 | 33.6345 | 3.0315
0.425 | 14.373 | 69.4579 | 7.301 | 133.7765 | 33.6156 | 3.0459
0.426 | 14.4066 | 69.79 | 7.335 | 133.7005 | 33.5965 | 3.0603
0.427 | 14.4402 | 70.1227 | 7.3692 | 133.6234 | 33.5772 | 3.0748
0.428 | 14.4738 | 70.456 | 7.4034 | 133.5453 | 33.5575 | 3.0893
0.429 | 14.5073 | 70.7899 | 7.4376 | 133.4663 | 33.5377 | 3.1038
0.43 | 14.5409 | 71.1244 | 7.4719 | 133.3861 | 33.5175 | 3.1184
0.431 | 14.5744 | 71.4595 | 7.5063 | 133.305 | 33.4972 | 3.1329
0.432 | 14.6079 | 71.7952 | 7.5407 | 133.2228 | 33.4765 | 3.1476
0.433 | 14.6414 | 72.1314 | 7.5752 | 133.1396 | 33.4556 | 3.1622
0.434 | 14.6748 | 72.4682 | 7.6097 | 133.0553 | 33.4344 | 3.1769
0.435 | 14.7083 | 72.8056 | 7.6443 | 132.97 | 33.413 | 3.1916
0.436 | 14.7417 | 73.1435 | 7.6789 | 132.8836 | 33.3913 | 3.2064
0.437 | 14.7751 | 73.482 | 7.7136 | 132.7962 | 33.3693 | 3.2212
0.438 | 14.8084 | 73.8211 | 7.7484 | 132.7077 | 33.3471 | 3.236
0.439 | 14.8418 | 74.1607 | 7.7832 | 132.6181 | 33.3246 | 3.2509
0.44 | 14.8751 | 74.5009 | 7.8181 | 132.5275 | 33.3018 | 3.2658
0.441 | 14.9084 | 74.8416 | 7.853 | 132.4357 | 33.2787 | 3.2807
0.442 | 14.9417 | 75.1829 | 7.888 | 132.3429 | 33.2554 | 3.2957
0.443 | 14.9749 | 75.5246 | 7.923 | 132.249 | 33.2318 | 3.3106
0.444 | 15.0082 | 75.867 | 7.9581 | 132.154 | 33.2079 | 3.3257
0.445 | 15.0414 | 76.2098 | 7.9932 | 132.0578 | 33.1838 | 3.3407
0.446 | 15.0746 | 76.5532 | 8.0284 | 131.9606 | 33.1593 | 3.3558
0.447 | 15.1077 | 76.8971 | 8.0636 | 131.8622 | 33.1346 | 3.3709
0.448 | 15.1409 | 77.2415 | 8.0989 | 131.7628 | 33.1096 | 3.3861
0.449 | 15.174 | 77.5864 | 8.1342 | 131.6622 | 33.0843 | 3.4013
0.45 | 15.2071 | 77.9318 | 8.1696 | 131.5605 | 33.0588 | 3.4165
0.451 | 15.2401 | 78.2777 | 8.2051 | 131.4576 | 33.0329 | 3.4318
0.452 | 15.2731 | 78.6241 | 8.2405 | 131.3536 | 33.0068 | 3.4471
0.453 | 15.3062 | 78.971 | 8.2761 | 131.2485 | 32.9804 | 3.4624
0.454 | 15.3391 | 79.3184 | 8.3117 | 131.1422 | 32.9537 | 3.4777
0.455 | 15.3721 | 79.6663 | 8.3473 | 131.0347 | 32.9267 | 3.4931
0.456 | 15.405 | 80.0146 | 8.383 | 130.9261 | 32.8994 | 3.5086
0.457 | 15.4379 | 80.3634 | 8.4187 | 130.8163 | 32.8718 | 3.524
0.458 | 15.4708 | 80.7127 | 8.4544 | 130.7054 | 32.8439 | 3.5395
0.459 | 15.5036 | 81.0624 | 8.4903 | 130.5932 | 32.8157 | 3.555
0.46 | 15.5364 | 81.4126 | 8.5261 | 130.4799 | 32.7873 | 3.5706
0.461 | 15.5692 | 81.7632 | 8.562 | 130.3654 | 32.7585 | 3.5862
0.462 | 15.602 | 82.1143 | 8.598 | 130.2497 | 32.7294 | 3.6018
0.463 | 15.6347 | 82.4658 | 8.634 | 130.1329 | 32.7001 | 3.6174
0.464 | 15.6674 | 82.8178 | 8.67 | 130.0148 | 32.6704 | 3.6331
0.465 | 15.7001 | 83.1702 | 8.7061 | 129.8955 | 32.6404 | 3.6488
0.466 | 15.7327 | 83.523 | 8.7422 | 129.775 | 32.6101 | 3.6646
0.467 | 15.7653 | 83.8762 | 8.7783 | 129.6533 | 32.5795 | 3.6804
0.468 | 15.7979 | 84.2298 | 8.8145 | 129.5303 | 32.5486 | 3.6962
0.469 | 15.8305 | 84.5839 | 8.8508 | 129.4061 | 32.5174 | 3.712
0.47 | 15.863 | 84.9383 | 8.887 | 129.2807 | 32.4859 | 3.7279
0.471 | 15.8955 | 85.2932 | 8.9234 | 129.1541 | 32.4541 | 3.7438
0.472 | 15.9279 | 85.6484 | 8.9597 | 129.0262 | 32.422 | 3.7597
0.473 | 15.9603 | 86.004 | 8.9961 | 128.8971 | 32.3895 | 3.7757
0.474 | 15.9927 | 86.36 | 9.0325 | 128.7667 | 32.3568 | 3.7917
0.475 | 16.0251 | 86.7164 | 9.069 | 128.6351 | 32.3237 | 3.8078
0.476 | 16.0574 | 87.0731 | 9.1055 | 128.5022 | 32.2903 | 3.8238
0.477 | 16.0897 | 87.4302 | 9.142 | 128.368 | 32.2566 | 3.84
0.478 | 16.122 | 87.7877 | 9.1786 | 128.2326 | 32.2226 | 3.8561
0.479 | 16.1542 | 88.1455 | 9.2152 | 128.0959 | 32.1882 | 3.8723
0.48 | 16.1864 | 88.5037 | 9.2519 | 127.9579 | 32.1535 | 3.8885
0.481 | 16.2185 | 88.8621 | 9.2885 | 127.8186 | 32.1185 | 3.9047
0.482 | 16.2506 | 89.221 | 9.3252 | 127.6781 | 32.0832 | 3.921
0.483 | 16.2827 | 89.5801 | 9.362 | 127.5362 | 32.0476 | 3.9373
0.484 | 16.3148 | 89.9396 | 9.3987 | 127.3931 | 32.0116 | 3.9536
0.485 | 16.3468 | 90.2994 | 9.4355 | 127.2486 | 31.9753 | 3.97
0.486 | 16.3788 | 90.6595 | 9.4724 | 127.1029 | 31.9387 | 3.9864
0.487 | 16.4107 | 91.0199 | 9.5092 | 126.9558 | 31.9017 | 4.0028
0.488 | 16.4426 | 91.3806 | 9.5461 | 126.8074 | 31.8644 | 4.0192
0.489 | 16.4745 | 91.7416 | 9.583 | 126.6577 | 31.8268 | 4.0357
0.49 | 16.5063 | 92.1028 | 9.62 | 126.5066 | 31.7888 | 4.0523
0.491 | 16.5381 | 92.4644 | 9.6569 | 126.3543 | 31.7506 | 4.0688
0.492 | 16.5698 | 92.8262 | 9.6939 | 126.2006 | 31.7119 | 4.0854
0.493 | 16.6015 | 93.1883 | 9.731 | 126.0455 | 31.673 | 4.102
0.494 | 16.6332 | 93.5506 | 9.768 | 125.8891 | 31.6337 | 4.1187
0.495 | 16.6649 | 93.9132 | 9.8051 | 125.7314 | 31.594 | 4.1353
0.496 | 16.6964 | 94.2761 | 9.8422 | 125.5723 | 31.5541 | 4.152
0.497 | 16.728 | 94.6391 | 9.8793 | 125.4118 | 31.5137 | 4.1688
0.498 | 16.7595 | 95.0025 | 9.9164 | 125.25 | 31.4731 | 4.1856
0.499 | 16.791 | 95.366 | 9.9536 | 125.0868 | 31.4321 | 4.2024
0.5 | 16.8224 | 95.7298 | 9.9908 | 124.9223 | 31.3907 | 4.2192
0.501 | 16.8538 | 96.0937 | 10.028 | 124.7564 | 31.349 | 4.2361
0.502 | 16.8852 | 96.4579 | 10.0652 | 124.589 | 31.307 | 4.253
0.503 | 16.9165 | 96.8223 | 10.1024 | 124.4204 | 31.2646 | 4.2699
0.504 | 16.9477 | 97.1868 | 10.1397 | 124.2503 | 31.2219 | 4.2869
0.505 | 16.979 | 97.5516 | 10.177 | 124.0788 | 31.1788 | 4.3039
0.506 | 17.0101 | 97.9165 | 10.2143 | 123.906 | 31.1353 | 4.3209
0.507 | 17.0413 | 98.2816 | 10.2516 | 123.7317 | 31.0916 | 4.338
0.508 | 17.0724 | 98.6469 | 10.2889 | 123.556 | 31.0474 | 4.355
0.509 | 17.1034 | 99.0123 | 10.3263 | 123.3789 | 31.0029 | 4.3722
0.51 | 17.1344 | 99.3779 | 10.3636 | 123.2005 | 30.9581 | 4.3893
0.511 | 17.1654 | 99.7436 | 10.401 | 123.0206 | 30.9129 | 4.4065
0.512 | 17.1963 | 100.1094 | 10.4384 | 122.8392 | 30.8673 | 4.4237
0.513 | 17.2271 | 100.4754 | 10.4758 | 122.6565 | 30.8214 | 4.4409
0.514 | 17.258 | 100.8415 | 10.5132 | 122.4723 | 30.7751 | 4.4582
0.515 | 17.2887 | 101.2077 | 10.5506 | 122.2867 | 30.7285 | 4.4755
0.516 | 17.3195 | 101.5741 | 10.588 | 122.0997 | 30.6815 | 4.4929
0.517 | 17.3502 | 101.9405 | 10.6254 | 121.9112 | 30.6341 | 4.5102
0.518 | 17.3808 | 102.307 | 10.6629 | 121.7213 | 30.5864 | 4.5276
0.519 | 17.4114 | 102.6736 | 10.7003 | 121.5299 | 30.5383 | 4.545
0.52 | 17.4419 | 103.0403 | 10.7378 | 121.3371 | 30.4898 | 4.5625
0.521 | 17.4724 | 103.407 | 10.7752 | 121.1428 | 30.441 | 4.58
0.522 | 17.5028 | 103.7738 | 10.8127 | 120.9471 | 30.3918 | 4.5975
0.523 | 17.5332 | 104.1407 | 10.8502 | 120.7499 | 30.3423 | 4.6151
0.524 | 17.5636 | 104.5076 | 10.8876 | 120.5512 | 30.2924 | 4.6326
0.525 | 17.5939 | 104.8745 | 10.9251 | 120.3511 | 30.2421 | 4.6502
0.526 | 17.6241 | 105.2415 | 10.9626 | 120.1495 | 30.1914 | 4.6679
0.527 | 17.6543 | 105.6085 | 11.0001 | 119.9464 | 30.1404 | 4.6856
0.528 | 17.6844 | 105.9756 | 11.0375 | 119.7419 | 30.089 | 4.7033
0.529 | 17.7145 | 106.3426 | 11.075 | 119.5358 | 30.0372 | 4.721
0.53 | 17.7446 | 106.7096 | 11.1125 | 119.3283 | 29.9851 | 4.7387
0.531 | 17.7746 | 107.0767 | 11.15 | 119.1193 | 29.9325 | 4.7565
0.532 | 17.8045 | 107.4437 | 11.1874 | 118.9088 | 29.8796 | 4.7744
0.533 | 17.8344 | 107.8107 | 11.2249 | 118.6968 | 29.8264 | 4.7922
0.534 | 17.8642 | 108.1776 | 11.2624 | 118.4833 | 29.7727 | 4.8101
0.535 | 17.894 | 108.5446 | 11.2998 | 118.2683 | 29.7187 | 4.828
0.536 | 17.9237 | 108.9114 | 11.3373 | 118.0518 | 29.6643 | 4.8459
0.537 | 17.9534 | 109.2783 | 11.3747 | 117.8338 | 29.6095 | 4.8639
0.538 | 17.983 | 109.645 | 11.4122 | 117.6143 | 29.5544 | 4.8819
0.539 | 18.0125 | 110.0117 | 11.4496 | 117.3933 | 29.4988 | 4.8999
0.54 | 18.042 | 110.3783 | 11.487 | 117.1707 | 29.4429 | 4.918
0.541 | 18.0715 | 110.7448 | 11.5245 | 116.9467 | 29.3866 | 4.9361
0.542 | 18.1008 | 111.1113 | 11.5619 | 116.7211 | 29.3299 | 4.9542
0.543 | 18.1302 | 111.4776 | 11.5992 | 116.4939 | 29.2728 | 4.9723
0.544 | 18.1594 | 111.8438 | 11.6366 | 116.2653 | 29.2154 | 4.9905
0.545 | 18.1887 | 112.2099 | 11.674 | 116.0351 | 29.1575 | 5.0087
0.546 | 18.2178 | 112.5758 | 11.7113 | 115.8034 | 29.0993 | 5.0269
0.547 | 18.2469 | 112.9417 | 11.7487 | 115.5702 | 29.0407 | 5.0452
0.548 | 18.276 | 113.3074 | 11.786 | 115.3354 | 28.9817 | 5.0635
0.549 | 18.3049 | 113.6729 | 11.8233 | 115.0991 | 28.9223 | 5.0818
0.55 | 18.3339 | 114.0382 | 11.8606 | 114.8612 | 28.8626 | 5.1002
0.551 | 18.3627 | 114.4034 | 11.8978 | 114.6218 | 28.8024 | 5.1185
0.552 | 18.3915 | 114.7685 | 11.9351 | 114.3809 | 28.7419 | 5.1369
0.553 | 18.4203 | 115.1333 | 11.9723 | 114.1384 | 28.6809 | 5.1554
0.554 | 18.449 | 115.4979 | 12.0095 | 113.8943 | 28.6196 | 5.1738
0.555 | 18.4776 | 115.8623 | 12.0467 | 113.6487 | 28.5579 | 5.1923
0.556 | 18.5061 | 116.2265 | 12.0839 | 113.4015 | 28.4958 | 5.2108
0.557 | 18.5346 | 116.5905 | 12.121 | 113.1528 | 28.4333 | 5.2294
0.558 | 18.5631 | 116.9543 | 12.1581 | 112.9025 | 28.3704 | 5.248
0.559 | 18.5914 | 117.3178 | 12.1952 | 112.6506 | 28.3071 | 5.2666
0.56 | 18.6197 | 117.6811 | 12.2322 | 112.3972 | 28.2434 | 5.2852
0.561 | 18.648 | 118.0441 | 12.2693 | 112.1422 | 28.1793 | 5.3039
0.562 | 18.6762 | 118.4068 | 12.3063 | 111.8856 | 28.1149 | 5.3226
0.563 | 18.7043 | 118.7693 | 12.3433 | 111.6275 | 28.05 | 5.3413
0.564 | 18.7323 | 119.1315 | 12.3802 | 111.3678 | 27.9847 | 5.36
0.565 | 18.7603 | 119.4934 | 12.4171 | 111.1065 | 27.9191 | 5.3788
0.566 | 18.7882 | 119.855 | 12.454 | 110.8436 | 27.853 | 5.3976
0.567 | 18.8161 | 120.2162 | 12.4908 | 110.5792 | 27.7866 | 5.4164
0.568 | 18.8439 | 120.5772 | 12.5277 | 110.3132 | 27.7197 | 5.4353
0.569 | 18.8716 | 120.9378 | 12.5644 | 110.0456 | 27.6525 | 5.4542
0.57 | 18.8992 | 121.2981 | 12.6012 | 109.7764 | 27.5848 | 5.4731
0.571 | 18.9268 | 121.6581 | 12.6379 | 109.5056 | 27.5168 | 5.492
0.572 | 18.9543 | 122.0176 | 12.6746 | 109.2333 | 27.4484 | 5.511
0.573 | 18.9818 | 122.3769 | 12.7112 | 108.9593 | 27.3795 | 5.53
0.574 | 19.0092 | 122.7357 | 12.7478 | 108.6838 | 27.3103 | 5.549
0.575 | 19.0365 | 123.0942 | 12.7843 | 108.4067 | 27.2407 | 5.5681
0.576 | 19.0637 | 123.4522 | 12.8209 | 108.128 | 27.1706 | 5.5871
0.577 | 19.0909 | 123.8099 | 12.8573 | 107.8477 | 27.1002 | 5.6063
0.578 | 19.118 | 124.1672 | 12.8938 | 107.5658 | 27.0293 | 5.6254
0.579 | 19.145 | 124.524 | 12.9301 | 107.2823 | 26.9581 | 5.6445
0.58 | 19.172 | 124.8804 | 12.9665 | 106.9972 | 26.8865 | 5.6637
0.581 | 19.1989 | 125.2363 | 13.0028 | 106.7105 | 26.8144 | 5.6829
0.582 | 19.2257 | 125.5919 | 13.039 | 106.4222 | 26.742 | 5.7022
0.583 | 19.2524 | 125.9469 | 13.0752 | 106.1323 | 26.6692 | 5.7214
0.584 | 19.2791 | 126.3015 | 13.1114 | 105.8409 | 26.5959 | 5.7407
0.585 | 19.3057 | 126.6556 | 13.1475 | 105.5478 | 26.5223 | 5.7601
0.586 | 19.3322 | 127.0092 | 13.1835 | 105.2531 | 26.4482 | 5.7794
0.587 | 19.3587 | 127.3623 | 13.2195 | 104.9568 | 26.3738 | 5.7988
0.588 | 19.385 | 127.715 | 13.2555 | 104.659 | 26.2989 | 5.8182
0.589 | 19.4113 | 128.0671 | 13.2914 | 104.3595 | 26.2237 | 5.8376
0.59 | 19.4376 | 128.4186 | 13.3272 | 104.0584 | 26.148 | 5.857
0.591 | 19.4637 | 128.7697 | 13.363 | 103.7557 | 26.0719 | 5.8765
0.592 | 19.4898 | 129.1202 | 13.3987 | 103.4514 | 25.9955 | 5.896
0.593 | 19.5158 | 129.4701 | 13.4344 | 103.1455 | 25.9186 | 5.9156
0.594 | 19.5417 | 129.8195 | 13.47 | 102.838 | 25.8413 | 5.9351
0.595 | 19.5675 | 130.1683 | 13.5055 | 102.5289 | 25.7637 | 5.9547
0.596 | 19.5933 | 130.5165 | 13.541 | 102.2182 | 25.6856 | 5.9743
0.597 | 19.619 | 130.8642 | 13.5765 | 101.9059 | 25.6071 | 5.9939
0.598 | 19.6446 | 131.2112 | 13.6118 | 101.592 | 25.5282 | 6.0136
0.599 | 19.6701 | 131.5576 | 13.6471 | 101.2765 | 25.449 | 6.0333
0.6 | 19.6956 | 131.9034 | 13.6824 | 100.9594 | 25.3693 | 6.053
0.601 | 19.7209 | 132.2486 | 13.7175 | 100.6407 | 25.2892 | 6.0727
0.602 | 19.7462 | 132.5931 | 13.7527 | 100.3203 | 25.2087 | 6.0925
0.603 | 19.7714 | 132.937 | 13.7877 | 99.9984 | 25.1278 | 6.1123
0.604 | 19.7966 | 133.2802 | 13.8227 | 99.6749 | 25.0465 | 6.1321
0.605 | 19.8216 | 133.6227 | 13.8576 | 99.3498 | 24.9648 | 6.1519
0.606 | 19.8466 | 133.9646 | 13.8924 | 99.023 | 24.8827 | 6.1718
0.607 | 19.8715 | 134.3058 | 13.9272 | 98.6947 | 24.8002 | 6.1916
0.608 | 19.8963 | 134.6463 | 13.9619 | 98.3648 | 24.7173 | 6.2115
0.609 | 19.921 | 134.986 | 13.9965 | 98.0333 | 24.634 | 6.2315
0.61 | 19.9456 | 135.3251 | 14.031 | 97.7002 | 24.5503 | 6.2514
0.611 | 19.9702 | 135.6634 | 14.0655 | 97.3654 | 24.4662 | 6.2714
0.612 | 19.9946 | 136.001 | 14.0999 | 97.0291 | 24.3817 | 6.2914
0.613 | 20.019 | 136.3378 | 14.1342 | 96.6912 | 24.2968 | 6.3115
0.614 | 20.0433 | 136.6739 | 14.1685 | 96.3517 | 24.2115 | 6.3315
0.615 | 20.0675 | 137.0092 | 14.2026 | 96.0106 | 24.1258 | 6.3516
0.616 | 20.0916 | 137.3437 | 14.2367 | 95.668 | 24.0396 | 6.3717
0.617 | 20.1157 | 137.6774 | 14.2707 | 95.3237 | 23.9531 | 6.3918
0.618 | 20.1396 | 138.0104 | 14.3046 | 94.9778 | 23.8662 | 6.412
0.619 | 20.1635 | 138.3425 | 14.3384 | 94.6304 | 23.7789 | 6.4322
0.62 | 20.1873 | 138.6738 | 14.3722 | 94.2813 | 23.6912 | 6.4524
0.621 | 20.211 | 139.0043 | 14.4059 | 93.9307 | 23.6031 | 6.4726
0.622 | 20.2346 | 139.3339 | 14.4394 | 93.5785 | 23.5146 | 6.4928
0.623 | 20.2581 | 139.6627 | 14.4729 | 93.2248 | 23.4257 | 6.5131
0.624 | 20.2815 | 139.9907 | 14.5063 | 92.8694 | 23.3364 | 6.5334
0.625 | 20.3048 | 140.3177 | 14.5396 | 92.5125 | 23.2467 | 6.5537
0.626 | 20.3281 | 140.6439 | 14.5729 | 92.1539 | 23.1566 | 6.574
0.627 | 20.3512 | 140.9692 | 14.606 | 91.7939 | 23.0662 | 6.5944
0.628 | 20.3743 | 141.2937 | 14.639 | 91.4322 | 22.9753 | 6.6148
0.629 | 20.3973 | 141.6172 | 14.672 | 91.069 | 22.884 | 6.6352
0.63 | 20.4202 | 141.9397 | 14.7049 | 90.7042 | 22.7923 | 6.6556
0.631 | 20.443 | 142.2614 | 14.7376 | 90.3378 | 22.7003 | 6.6761
0.632 | 20.4657 | 142.5821 | 14.7703 | 89.9699 | 22.6078 | 6.6966
0.633 | 20.4883 | 142.9019 | 14.8028 | 89.6004 | 22.515 | 6.7171
0.634 | 20.5108 | 143.2207 | 14.8353 | 89.2294 | 22.4217 | 6.7376
0.635 | 20.5332 | 143.5385 | 14.8677 | 88.8568 | 22.3281 | 6.7581
0.636 | 20.5555 | 143.8554 | 14.8999 | 88.4827 | 22.2341 | 6.7787
0.637 | 20.5778 | 144.1713 | 14.9321 | 88.107 | 22.1397 | 6.7993
0.638 | 20.5999 | 144.4862 | 14.9642 | 87.7297 | 22.0449 | 6.8199
0.639 | 20.622 | 144.8001 | 14.9961 | 87.3509 | 21.9497 | 6.8405
0.64 | 20.6439 | 145.1129 | 15.028 | 86.9706 | 21.8542 | 6.8612
0.641 | 20.6658 | 145.4248 | 15.0598 | 86.5887 | 21.7582 | 6.8819
0.642 | 20.6875 | 145.7356 | 15.0914 | 86.2053 | 21.6619 | 6.9026
0.643 | 20.7092 | 146.0453 | 15.1229 | 85.8204 | 21.5651 | 6.9233
0.644 | 20.7307 | 146.354 | 15.1544 | 85.4339 | 21.468 | 6.944
0.645 | 20.7522 | 146.6616 | 15.1857 | 85.0459 | 21.3705 | 6.9648
0.646 | 20.7736 | 146.9682 | 15.2169 | 84.6564 | 21.2726 | 6.9856
0.647 | 20.7949 | 147.2736 | 15.248 | 84.2654 | 21.1744 | 7.0064
0.648 | 20.816 | 147.578 | 15.279 | 83.8728 | 21.0757 | 7.0272
0.649 | 20.8371 | 147.8813 | 15.3099 | 83.4788 | 20.9767 | 7.048
0.65 | 20.8581 | 148.1834 | 15.3406 | 83.0832 | 20.8773 | 7.0689
0.651 | 20.879 | 148.4845 | 15.3713 | 82.6861 | 20.7775 | 7.0898
0.652 | 20.8997 | 148.7843 | 15.4018 | 82.2875 | 20.6774 | 7.1107
0.653 | 20.9204 | 149.0831 | 15.4322 | 81.8875 | 20.5768 | 7.1316
0.654 | 20.941 | 149.3807 | 15.4625 | 81.4859 | 20.4759 | 7.1526
0.655 | 20.9615 | 149.6771 | 15.4927 | 81.0828 | 20.3747 | 7.1736
0.656 | 20.9818 | 149.9723 | 15.5228 | 80.6783 | 20.273 | 7.1946
0.657 | 21.0021 | 150.2664 | 15.5527 | 80.2722 | 20.171 | 7.2156
0.658 | 21.0223 | 150.5593 | 15.5825 | 79.8647 | 20.0686 | 7.2366
0.659 | 21.0424 | 150.8509 | 15.6122 | 79.4557 | 19.9658 | 7.2577
0.66 | 21.0623 | 151.1414 | 15.6418 | 79.0452 | 19.8627 | 7.2787
0.661 | 21.0822 | 151.4306 | 15.6712 | 78.6333 | 19.7591 | 7.2998
0.662 | 21.1019 | 151.7186 | 15.7005 | 78.2199 | 19.6553 | 7.3209
0.663 | 21.1216 | 152.0054 | 15.7297 | 77.8051 | 19.551 | 7.3421
0.664 | 21.1411 | 152.2909 | 15.7588 | 77.3888 | 19.4464 | 7.3632
0.665 | 21.1606 | 152.5751 | 15.7877 | 76.971 | 19.3414 | 7.3844
0.666 | 21.1799 | 152.8581 | 15.8165 | 76.5518 | 19.2361 | 7.4056
0.667 | 21.1992 | 153.1397 | 15.8452 | 76.1312 | 19.1304 | 7.4268
0.668 | 21.2183 | 153.4201 | 15.8737 | 75.7091 | 19.0243 | 7.448
0.669 | 21.2373 | 153.6992 | 15.9021 | 75.2856 | 18.9179 | 7.4693
0.67 | 21.2562 | 153.977 | 15.9304 | 74.8607 | 18.8112 | 7.4905
0.671 | 21.2751 | 154.2535 | 15.9585 | 74.4344 | 18.704 | 7.5118
0.672 | 21.2938 | 154.5286 | 15.9865 | 74.0066 | 18.5965 | 7.5331
0.673 | 21.3124 | 154.8024 | 16.0144 | 73.5775 | 18.4887 | 7.5544
0.674 | 21.3308 | 155.0749 | 16.0421 | 73.1469 | 18.3805 | 7.5758
0.675 | 21.3492 | 155.346 | 16.0697 | 72.7149 | 18.272 | 7.5971
0.676 | 21.3675 | 155.6157 | 16.0972 | 72.2816 | 18.1631 | 7.6185
0.677 | 21.3857 | 155.884 | 16.1245 | 71.8468 | 18.0538 | 7.6399
0.678 | 21.4037 | 156.151 | 16.1516 | 71.4107 | 17.9442 | 7.6613
0.679 | 21.4217 | 156.4166 | 16.1787 | 70.9732 | 17.8343 | 7.6827
0.68 | 21.4395 | 156.6807 | 16.2056 | 70.5343 | 17.724 | 7.7042
0.681 | 21.4572 | 156.9435 | 16.2323 | 70.094 | 17.6134 | 7.7257
0.682 | 21.4748 | 157.2048 | 16.2589 | 69.6524 | 17.5024 | 7.7471
0.683 | 21.4923 | 157.4647 | 16.2853 | 69.2094 | 17.3911 | 7.7686
0.684 | 21.5097 | 157.7232 | 16.3116 | 68.7651 | 17.2794 | 7.7902
0.685 | 21.527 | 157.9802 | 16.3378 | 68.3195 | 17.1675 | 7.8117
0.686 | 21.5442 | 158.2358 | 16.3638 | 67.8725 | 17.0551 | 7.8332
0.687 | 21.5612 | 158.4899 | 16.3897 | 67.4241 | 16.9425 | 7.8548
0.688 | 21.5782 | 158.7425 | 16.4154 | 66.9745 | 16.8295 | 7.8764
0.689 | 21.595 | 158.9936 | 16.4409 | 66.5235 | 16.7162 | 7.898
0.69 | 21.6117 | 159.2432 | 16.4663 | 66.0712 | 16.6025 | 7.9196
0.691 | 21.6283 | 159.4913 | 16.4916 | 65.6177 | 16.4885 | 7.9413
0.692 | 21.6448 | 159.738 | 16.5167 | 65.1628 | 16.3742 | 7.9629
0.693 | 21.6612 | 159.9831 | 16.5416 | 64.7066 | 16.2596 | 7.9846
0.694 | 21.6774 | 160.2266 | 16.5664 | 64.2491 | 16.1446 | 8.0063
0.695 | 21.6936 | 160.4686 | 16.591 | 63.7904 | 16.0294 | 8.028
0.696 | 21.7096 | 160.7091 | 16.6155 | 63.3303 | 15.9138 | 8.0497
0.697 | 21.7255 | 160.948 | 16.6398 | 62.869 | 15.7979 | 8.0714
0.698 | 21.7413 | 161.1854 | 16.6639 | 62.4065 | 15.6816 | 8.0932
0.699 | 21.757 | 161.4212 | 16.6879 | 61.9427 | 15.5651 | 8.1149
0.7 | 21.7726 | 161.6554 | 16.7117 | 61.4776 | 15.4482 | 8.1367
0.701 | 21.788 | 161.888 | 16.7354 | 61.0113 | 15.3311 | 8.1585
0.702 | 21.8034 | 162.119 | 16.7589 | 60.5438 | 15.2136 | 8.1803
0.703 | 21.8186 | 162.3484 | 16.7822 | 60.075 | 15.0958 | 8.2022
0.704 | 21.8337 | 162.5762 | 16.8054 | 59.6051 | 14.9777 | 8.224
0.705 | 21.8486 | 162.8024 | 16.8284 | 59.1339 | 14.8593 | 8.2458
0.706 | 21.8635 | 163.0269 | 16.8513 | 58.6615 | 14.7406 | 8.2677
0.707 | 21.8782 | 163.2498 | 16.8739 | 58.1879 | 14.6216 | 8.2896
0.708 | 21.8929 | 163.471 | 16.8965 | 57.7131 | 14.5023 | 8.3115
0.709 | 21.9074 | 163.6906 | 16.9188 | 57.2372 | 14.3827 | 8.3334
0.71 | 21.9217 | 163.9085 | 16.941 | 56.76 | 14.2628 | 8.3553
0.711 | 21.936 | 164.1248 | 16.963 | 56.2817 | 14.1426 | 8.3773
0.712 | 21.9501 | 164.3393 | 16.9848 | 55.8022 | 14.0221 | 8.3992
0.713 | 21.9642 | 164.5522 | 17.0064 | 55.3216 | 13.9013 | 8.4212
0.714 | 21.9781 | 164.7634 | 17.0279 | 54.8399 | 13.7803 | 8.4432
0.715 | 21.9919 | 164.9729 | 17.0492 | 54.357 | 13.6589 | 8.4652
0.716 | 22.0055 | 165.1806 | 17.0704 | 53.8729 | 13.5373 | 8.4872
0.717 | 22.019 | 165.3867 | 17.0913 | 53.3878 | 13.4154 | 8.5092
0.718 | 22.0325 | 165.591 | 17.1121 | 52.9015 | 13.2932 | 8.5313
0.719 | 22.0458 | 165.7935 | 17.1327 | 52.4141 | 13.1707 | 8.5533
0.72 | 22.0589 | 165.9944 | 17.1531 | 51.9256 | 13.048 | 8.5754
0.721 | 22.072 | 166.1934 | 17.1734 | 51.4361 | 12.925 | 8.5975
0.722 | 22.0849 | 166.3908 | 17.1935 | 50.9454 | 12.8017 | 8.6196
0.723 | 22.0977 | 166.5863 | 17.2134 | 50.4537 | 12.6781 | 8.6417
0.724 | 22.1104 | 166.7801 | 17.2331 | 49.9609 | 12.5543 | 8.6638
0.725 | 22.1229 | 166.9721 | 17.2526 | 49.467 | 12.4302 | 8.6859
0.726 | 22.1354 | 167.1623 | 17.2719 | 48.9721 | 12.3058 | 8.7081
0.727 | 22.1477 | 167.3507 | 17.2911 | 48.4762 | 12.1812 | 8.7302
0.728 | 22.1599 | 167.5373 | 17.3101 | 47.9792 | 12.0563 | 8.7524
0.729 | 22.1719 | 167.7221 | 17.3289 | 47.4812 | 11.9312 | 8.7746
0.73 | 22.1838 | 167.9051 | 17.3475 | 46.9822 | 11.8058 | 8.7967
0.731 | 22.1956 | 168.0862 | 17.3659 | 46.4821 | 11.6801 | 8.8189
0.732 | 22.2073 | 168.2655 | 17.3842 | 45.9811 | 11.5542 | 8.8412
0.733 | 22.2189 | 168.443 | 17.4022 | 45.4791 | 11.4281 | 8.8634
0.734 | 22.2303 | 168.6187 | 17.4201 | 44.9761 | 11.3017 | 8.8856
0.735 | 22.2416 | 168.7924 | 17.4377 | 44.4721 | 11.175 | 8.9079
0.736 | 22.2528 | 168.9644 | 17.4552 | 43.9671 | 11.0481 | 8.9301
0.737 | 22.2638 | 169.1344 | 17.4725 | 43.4612 | 10.921 | 8.9524
0.738 | 22.2748 | 169.3026 | 17.4896 | 42.9543 | 10.7936 | 8.9747
0.739 | 22.2855 | 169.4689 | 17.5065 | 42.4465 | 10.666 | 8.997
0.74 | 22.2962 | 169.6333 | 17.5233 | 41.9378 | 10.5382 | 9.0193
0.741 | 22.3068 | 169.7958 | 17.5398 | 41.4281 | 10.4101 | 9.0416
0.742 | 22.3172 | 169.9565 | 17.5561 | 40.9175 | 10.2818 | 9.0639
0.743 | 22.3274 | 170.1152 | 17.5723 | 40.406 | 10.1533 | 9.0862
0.744 | 22.3376 | 170.272 | 17.5882 | 39.8936 | 10.0245 | 9.1086
0.745 | 22.3476 | 170.4269 | 17.604 | 39.3803 | 9.8956 | 9.1309
0.746 | 22.3575 | 170.5799 | 17.6195 | 38.8661 | 9.7664 | 9.1533
0.747 | 22.3673 | 170.7309 | 17.6349 | 38.3511 | 9.6369 | 9.1757
0.748 | 22.3769 | 170.88 | 17.65 | 37.8352 | 9.5073 | 9.198
0.749 | 22.3864 | 171.0272 | 17.665 | 37.3184 | 9.3774 | 9.2204
0.75 | 22.3958 | 171.1724 | 17.6798 | 36.8008 | 9.2474 | 9.2428
0.751 | 22.4051 | 171.3157 | 17.6944 | 36.2823 | 9.1171 | 9.2652
0.752 | 22.4142 | 171.457 | 17.7087 | 35.7631 | 8.9866 | 9.2877
0.753 | 22.4232 | 171.5963 | 17.7229 | 35.2429 | 8.8559 | 9.3101
0.754 | 22.432 | 171.7336 | 17.7369 | 34.722 | 8.725 | 9.3325
0.755 | 22.4407 | 171.869 | 17.7506 | 34.2003 | 8.5939 | 9.355
0.756 | 22.4493 | 172.0024 | 17.7642 | 33.6777 | 8.4626 | 9.3774
0.757 | 22.4578 | 172.1339 | 17.7776 | 33.1544 | 8.3311 | 9.3999
0.758 | 22.4661 | 172.2633 | 17.7907 | 32.6303 | 8.1994 | 9.4224
0.759 | 22.4743 | 172.3907 | 17.8037 | 32.1054 | 8.0675 | 9.4448
0.76 | 22.4824 | 172.5161 | 17.8164 | 31.5798 | 7.9354 | 9.4673
0.761 | 22.4903 | 172.6395 | 17.829 | 31.0534 | 7.8032 | 9.4898
0.762 | 22.4981 | 172.7609 | 17.8413 | 30.5262 | 7.6707 | 9.5123
0.763 | 22.5058 | 172.8803 | 17.8535 | 29.9983 | 7.538 | 9.5348
0.764 | 22.5133 | 172.9977 | 17.8654 | 29.4697 | 7.4052 | 9.5573
0.765 | 22.5207 | 173.113 | 17.8771 | 28.9403 | 7.2722 | 9.5799
0.766 | 22.528 | 173.2263 | 17.8886 | 28.4102 | 7.139 | 9.6024
0.767 | 22.5352 | 173.3375 | 17.9 | 27.8794 | 7.0056 | 9.6249
0.768 | 22.5422 | 173.4468 | 17.9111 | 27.3479 | 6.872 | 9.6475
0.769 | 22.549 | 173.5539 | 17.922 | 26.8157 | 6.7383 | 9.67
0.77 | 22.5558 | 173.659 | 17.9326 | 26.2828 | 6.6044 | 9.6926
0.771 | 22.5624 | 173.7621 | 17.9431 | 25.7493 | 6.4703 | 9.7152
0.772 | 22.5688 | 173.8631 | 17.9534 | 25.215 | 6.3361 | 9.7377
0.773 | 22.5752 | 173.962 | 17.9635 | 24.68 | 6.2017 | 9.7603
0.774 | 22.5814 | 174.0588 | 17.9733 | 24.1444 | 6.0671 | 9.7829
0.775 | 22.5875 | 174.1536 | 17.9829 | 23.6081 | 5.9323 | 9.8055
0.776 | 22.5934 | 174.2463 | 17.9924 | 23.0712 | 5.7974 | 9.8281
0.777 | 22.5992 | 174.3369 | 18.0016 | 22.5336 | 5.6623 | 9.8507
0.778 | 22.6048 | 174.4254 | 18.0106 | 21.9954 | 5.527 | 9.8733
0.779 | 22.6104 | 174.5118 | 18.0194 | 21.4565 | 5.3916 | 9.8959
0.78 | 22.6158 | 174.5962 | 18.0279 | 20.9169 | 5.256 | 9.9185
0.781 | 22.621 | 174.6784 | 18.0363 | 20.3767 | 5.1203 | 9.9412
0.782 | 22.6261 | 174.7585 | 18.0444 | 19.8359 | 4.9844 | 9.9638
0.783 | 22.6311 | 174.8365 | 18.0524 | 19.2944 | 4.8483 | 9.9864
0.784 | 22.636 | 174.9124 | 18.0601 | 18.7523 | 4.7121 | 10.0091
0.785 | 22.6407 | 174.9862 | 18.0676 | 18.2095 | 4.5757 | 10.0317
0.786 | 22.6453 | 175.0579 | 18.0749 | 17.666 | 4.4392 | 10.0543
0.787 | 22.6497 | 175.1274 | 18.082 | 17.122 | 4.3024 | 10.077
0.788 | 22.654 | 175.1948 | 18.0888 | 16.5772 | 4.1656 | 10.0997
0.789 | 22.6582 | 175.2601 | 18.0954 | 16.0318 | 4.0285 | 10.1223
0.79 | 22.6622 | 175.3233 | 18.1019 | 15.4857 | 3.8913 | 10.145
0.791 | 22.6661 | 175.3843 | 18.1081 | 14.9389 | 3.7539 | 10.1676
0.792 | 22.6698 | 175.4431 | 18.1141 | 14.3914 | 3.6163 | 10.1903
0.793 | 22.6735 | 175.4998 | 18.1198 | 13.8432 | 3.4785 | 10.213
0.794 | 22.6769 | 175.5544 | 18.1254 | 13.2942 | 3.3406 | 10.2357
0.795 | 22.6803 | 175.6068 | 18.1307 | 12.7445 | 3.2025 | 10.2584
0.796 | 22.6835 | 175.657 | 18.1358 | 12.1939 | 3.0641 | 10.281
0.797 | 22.6865 | 175.7051 | 18.1407 | 11.6426 | 2.9256 | 10.3037
0.798 | 22.6895 | 175.751 | 18.1454 | 11.0903 | 2.7868 | 10.3264
0.799 | 22.6923 | 175.7948 | 18.1498 | 10.537 | 2.6478 | 10.3491
0.8 | 22.6949 | 175.8363 | 18.154 | 9.9828 | 2.5085 | 10.3718
0.801 | 22.6974 | 175.8757 | 18.158 | 9.4275 | 2.369 | 10.3945
0.802 | 22.6998 | 175.9129 | 18.1618 | 8.871 | 2.2291 | 10.4172
0.803 | 22.702 | 175.9479 | 18.1654 | 8.3131 | 2.0889 | 10.4399
0.804 | 22.7041 | 175.9807 | 18.1687 | 7.7538 | 1.9484 | 10.4626
0.805 | 22.706 | 176.0113 | 18.1718 | 7.1929 | 1.8074 | 10.4853
0.806 | 22.7079 | 176.0397 | 18.1747 | 6.6301 | 1.666 | 10.508
0.807 | 22.7095 | 176.0659 | 18.1774 | 6.065 | 1.524 | 10.5307
0.808 | 22.711 | 176.0898 | 18.1798 | 5.4973 | 1.3814 | 10.5535
0.809 | 22.7124 | 176.1115 | 18.182 | 4.9265 | 1.2379 | 10.5762
0.81 | 22.7137 | 176.131 | 18.184 | 4.3516 | 1.0935 | 10.5989
0.811 | 22.7148 | 176.1482 | 18.1857 | 3.7715 | 0.94771 | 10.6216
0.812 | 22.7157 | 176.163 | 18.1873 | 3.1842 | 0.80014 | 10.6443
0.813 | 22.7165 | 176.1756 | 18.1885 | 2.5865 | 0.64995 | 10.667
0.814 | 22.7172 | 176.1858 | 18.1896 | 1.9718 | 0.49549 | 10.6897
0.815 | 22.7176 | 176.1936 | 18.1904 | 1.3236 | 0.33259 | 10.7125
0.816 | 22.718 | 176.1988 | 18.1909 | 0.56368 | 0.14164 | 10.7352
0.817 | 22.7181 | 176.2011 | 18.1911 | #NUM! | #NUM! | #NUM!
0.818 | #NUM! | #NUM! | #NUM! | #NUM! | #NUM! | #NUM!
0.819 | #NUM! | #NUM! | #NUM! | #NUM! | #NUM! | #NUM!
0.82 | #NUM! | #NUM! | #NUM! | #NUM! | #NUM! | #NUM!
0.821 | #NUM! | #NUM! | #NUM! | #NUM! | #NUM! | #NUM!
0.822 | #NUM! | #NUM! | #NUM! | #NUM! | #NUM! | #NUM!
0.823 | #NUM! | #NUM! | #NUM! | #NUM! | #NUM! | #NUM!
0.824 | #NUM! | #NUM! | #NUM! | #NUM! | #NUM! | #NUM!
0.825 | #NUM! | #NUM! | #NUM! | #NUM! | #NUM! | #NUM!
0.826 | #NUM! | #NUM! | #NUM! | #NUM! | #NUM! | #NUM!
0.827 | #NUM! | #NUM! | #NUM! | #NUM! | #NUM! | #NUM!
0.828 | #NUM! | #NUM! | #NUM! | #NUM! | #NUM! | #NUM!
0.829 | #NUM! | #NUM! | #NUM! | #NUM! | #NUM! | #NUM!
0.83 | #NUM! | #NUM! | #NUM! | #NUM! | #NUM! | #NUM!
0.831 | #NUM! | #NUM! | #NUM! | #NUM! | #NUM! | #NUM!
0.832 | #NUM! | #NUM! | #NUM! | #NUM! | #NUM! | #NUM!
0.833 | #NUM! | #NUM! | #NUM! | #NUM! | #NUM! | #NUM!
0.834 | #NUM! | #NUM! | #NUM! | #NUM! | #NUM! | #NUM!
0.835 | #NUM! | #NUM! | #NUM! | #NUM! | #NUM! | #NUM!
0.836 | #NUM! | #NUM! | #NUM! | #NUM! | #NUM! | #NUM!
0.837 | #NUM! | #NUM! | #NUM! | #NUM! | #NUM! | #NUM!
0.838 | #NUM! | #NUM! | #NUM! | #NUM! | #NUM! | #NUM!
0.839 | #NUM! | #NUM! | #NUM! | #NUM! | #NUM! | #NUM!
0.84 | #NUM! | #NUM! | #NUM! | #NUM! | #NUM! | #NUM!
0.841 | #NUM! | #NUM! | #NUM! | #NUM! | #NUM! | #NUM!
0.842 | #NUM! | #NUM! | #NUM! | #NUM! | #NUM! | #NUM!
0.843 | #NUM! | #NUM! | #NUM! | #NUM! | #NUM! | #NUM!
0.844 | #NUM! | #NUM! | #NUM! | #NUM! | #NUM! | #NUM!
0.845 | #NUM! | #NUM! | #NUM! | #NUM! | #NUM! | #NUM!
0.846 | #NUM! | #NUM! | #NUM! | #NUM! | #NUM! | #NUM!
0.847 | #NUM! | #NUM! | #NUM! | #NUM! | #NUM! | #NUM!
0.848 | #NUM! | #NUM! | #NUM! | #NUM! | #NUM! | #NUM!
0.849 | #NUM! | #NUM! | #NUM! | #NUM! | #NUM! | #NUM!
0.85 | #NUM! | #NUM! | #NUM! | #NUM! | #NUM! | #NUM!
0.851 | #NUM! | #NUM! | #NUM! | #NUM! | #NUM! | #NUM!
0.852 | #NUM! | #NUM! | #NUM! | #NUM! | #NUM! | #NUM!
0.853 | #NUM! | #NUM! | #NUM! | #NUM! | #NUM! | #NUM!
0.854 | #NUM! | #NUM! | #NUM! | #NUM! | #NUM! | #NUM!
0.855 | #NUM! | #NUM! | #NUM! | #NUM! | #NUM! | #NUM!
0.856 | #NUM! | #NUM! | #NUM! | #NUM! | #NUM! | #NUM!
0.857 | #NUM! | #NUM! | #NUM! | #NUM! | #NUM! | #NUM!
0.858 | #NUM! | #NUM! | #NUM! | #NUM! | #NUM! | #NUM!
0.859 | #NUM! | #NUM! | #NUM! | #NUM! | #NUM! | #NUM!
0.86 | #NUM! | #NUM! | #NUM! | #NUM! | #NUM! | #NUM!
0.861 | #NUM! | #NUM! | #NUM! | #NUM! | #NUM! | #NUM!
0.862 | #NUM! | #NUM! | #NUM! | #NUM! | #NUM! | #NUM!
0.863 | #NUM! | #NUM! | #NUM! | #NUM! | #NUM! | #NUM!
0.864 | #NUM! | #NUM! | #NUM! | #NUM! | #NUM! | #NUM!
0.865 | #NUM! | #NUM! | #NUM! | #NUM! | #NUM! | #NUM!
0.866 | #NUM! | #NUM! | #NUM! | #NUM! | #NUM! | #NUM!
0.867 | #NUM! | #NUM! | #NUM! | #NUM! | #NUM! | #NUM!
0.868 | #NUM! | #NUM! | #NUM! | #NUM! | #NUM! | #NUM!
0.869 | #NUM! | #NUM! | #NUM! | #NUM! | #NUM! | #NUM!
0.87 | #NUM! | #NUM! | #NUM! | #NUM! | #NUM! | #NUM!
0.871 | #NUM! | #NUM! | #NUM! | #NUM! | #NUM! | #NUM!
0.872 | #NUM! | #NUM! | #NUM! | #NUM! | #NUM! | #NUM!
0.873 | #NUM! | #NUM! | #NUM! | #NUM! | #NUM! | #NUM!
0.874 | #NUM! | #NUM! | #NUM! | #NUM! | #NUM! | #NUM!
0.875 | #NUM! | #NUM! | #NUM! | #NUM! | #NUM! | #NUM!
0.876 | #NUM! | #NUM! | #NUM! | #NUM! | #NUM! | #NUM!
0.877 | #NUM! | #NUM! | #NUM! | #NUM! | #NUM! | #NUM!
0.878 | #NUM! | #NUM! | #NUM! | #NUM! | #NUM! | #NUM!
0.879 | #NUM! | #NUM! | #NUM! | #NUM! | #NUM! | #NUM!
0.88 | #NUM! | #NUM! | #NUM! | #NUM! | #NUM! | #NUM!
0.881 | #NUM! | #NUM! | #NUM! | #NUM! | #NUM! | #NUM!
0.882 | #NUM! | #NUM! | #NUM! | #NUM! | #NUM! | #NUM!
0.883 | #NUM! | #NUM! | #NUM! | #NUM! | #NUM! | #NUM!
0.884 | #NUM! | #NUM! | #NUM! | #NUM! | #NUM! | #NUM!
0.885 | #NUM! | #NUM! | #NUM! | #NUM! | #NUM! | #NUM!
0.886 | #NUM! | #NUM! | #NUM! | #NUM! | #NUM! | #NUM!
0.887 | #NUM! | #NUM! | #NUM! | #NUM! | #NUM! | #NUM!
0.888 | #NUM! | #NUM! | #NUM! | #NUM! | #NUM! | #NUM!
0.889 | #NUM! | #NUM! | #NUM! | #NUM! | #NUM! | #NUM!
0.89 | #NUM! | #NUM! | #NUM! | #NUM! | #NUM! | #NUM!
0.891 | #NUM! | #NUM! | #NUM! | #NUM! | #NUM! | #NUM!
0.892 | #NUM! | #NUM! | #NUM! | #NUM! | #NUM! | #NUM!
0.893 | #NUM! | #NUM! | #NUM! | #NUM! | #NUM! | #NUM!
0.894 | #NUM! | #NUM! | #NUM! | #NUM! | #NUM! | #NUM!
0.895 | #NUM! | #NUM! | #NUM! | #NUM! | #NUM! | #NUM!
0.896 | #NUM! | #NUM! | #NUM! | #NUM! | #NUM! | #NUM!
0.897 | #NUM! | #NUM! | #NUM! | #NUM! | #NUM! | #NUM!
0.898 | #NUM! | #NUM! | #NUM! | #NUM! | #NUM! | #NUM!
0.899 | #NUM! | #NUM! | #NUM! | #NUM! | #NUM! | #NUM!
0.9 | #NUM! | #NUM! | #NUM! | #NUM! | #NUM! | #NUM!
0.901 | #NUM! | #NUM! | #NUM! | #NUM! | #NUM! | #NUM!
0.902 | #NUM! | #NUM! | #NUM! | #NUM! | #NUM! | #NUM!
0.903 | #NUM! | #NUM! | #NUM! | #NUM! | #NUM! | #NUM!
0.904 | #NUM! | #NUM! | #NUM! | #NUM! | #NUM! | #NUM!
0.905 | #NUM! | #NUM! | #NUM! | #NUM! | #NUM! | #NUM!
0.906 | #NUM! | #NUM! | #NUM! | #NUM! | #NUM! | #NUM!
0.907 | #NUM! | #NUM! | #NUM! | #NUM! | #NUM! | #NUM!
0.908 | #NUM! | #NUM! | #NUM! | #NUM! | #NUM! | #NUM!
0.909 | #NUM! | #NUM! | #NUM! | #NUM! | #NUM! | #NUM!
0.91 | #NUM! | #NUM! | #NUM! | #NUM! | #NUM! | #NUM!
0.911 | #NUM! | #NUM! | #NUM! | #NUM! | #NUM! | #NUM!
0.912 | #NUM! | #NUM! | #NUM! | #NUM! | #NUM! | #NUM!
0.913 | #NUM! | #NUM! | #NUM! | #NUM! | #NUM! | #NUM!
0.914 | #NUM! | #NUM! | #NUM! | #NUM! | #NUM! | #NUM!
0.915 | #NUM! | #NUM! | #NUM! | #NUM! | #NUM! | #NUM!
0.916 | #NUM! | #NUM! | #NUM! | #NUM! | #NUM! | #NUM!
0.917 | #NUM! | #NUM! | #NUM! | #NUM! | #NUM! | #NUM!
0.918 | #NUM! | #NUM! | #NUM! | #NUM! | #NUM! | #NUM!
0.919 | #NUM! | #NUM! | #NUM! | #NUM! | #NUM! | #NUM!
0.92 | #NUM! | #NUM! | #NUM! | #NUM! | #NUM! | #NUM!
0.921 | #NUM! | #NUM! | #NUM! | #NUM! | #NUM! | #NUM!
0.922 | #NUM! | #NUM! | #NUM! | #NUM! | #NUM! | #NUM!
0.923 | #NUM! | #NUM! | #NUM! | #NUM! | #NUM! | #NUM!
0.924 | #NUM! | #NUM! | #NUM! | #NUM! | #NUM! | #NUM!
0.925 | #NUM! | #NUM! | #NUM! | #NUM! | #NUM! | #NUM!
0.926 | #NUM! | #NUM! | #NUM! | #NUM! | #NUM! | #NUM!
0.927 | #NUM! | #NUM! | #NUM! | #NUM! | #NUM! | #NUM!
0.928 | #NUM! | #NUM! | #NUM! | #NUM! | #NUM! | #NUM!
0.929 | #NUM! | #NUM! | #NUM! | #NUM! | #NUM! | #NUM!
0.93 | #NUM! | #NUM! | #NUM! | #NUM! | #NUM! | #NUM!
0.931 | #NUM! | #NUM! | #NUM! | #NUM! | #NUM! | #NUM!
0.932 | #NUM! | #NUM! | #NUM! | #NUM! | #NUM! | #NUM!
0.933 | #NUM! | #NUM! | #NUM! | #NUM! | #NUM! | #NUM!
0.934 | #NUM! | #NUM! | #NUM! | #NUM! | #NUM! | #NUM!
0.935 | #NUM! | #NUM! | #NUM! | #NUM! | #NUM! | #NUM!
0.936 | #NUM! | #NUM! | #NUM! | #NUM! | #NUM! | #NUM!
0.937 | #NUM! | #NUM! | #NUM! | #NUM! | #NUM! | #NUM!
0.938 | #NUM! | #NUM! | #NUM! | #NUM! | #NUM! | #NUM!
0.939 | #NUM! | #NUM! | #NUM! | #NUM! | #NUM! | #NUM!
0.94 | #NUM! | #NUM! | #NUM! | #NUM! | #NUM! | #NUM!
0.941 | #NUM! | #NUM! | #NUM! | #NUM! | #NUM! | #NUM!
0.942 | #NUM! | #NUM! | #NUM! | #NUM! | #NUM! | #NUM!
0.943 | #NUM! | #NUM! | #NUM! | #NUM! | #NUM! | #NUM!
0.944 | #NUM! | #NUM! | #NUM! | #NUM! | #NUM! | #NUM!
0.945 | #NUM! | #NUM! | #NUM! | #NUM! | #NUM! | #NUM!
0.946 | #NUM! | #NUM! | #NUM! | #NUM! | #NUM! | #NUM!
0.947 | #NUM! | #NUM! | #NUM! | #NUM! | #NUM! | #NUM!
0.948 | #NUM! | #NUM! | #NUM! | #NUM! | #NUM! | #NUM!
0.949 | #NUM! | #NUM! | #NUM! | #NUM! | #NUM! | #NUM!
0.95 | #NUM! | #NUM! | #NUM! | #NUM! | #NUM! | #NUM!
0.951 | #NUM! | #NUM! | #NUM! | #NUM! | #NUM! | #NUM!
0.952 | #NUM! | #NUM! | #NUM! | #NUM! | #NUM! | #NUM!
0.953 | #NUM! | #NUM! | #NUM! | #NUM! | #NUM! | #NUM!
0.954 | #NUM! | #NUM! | #NUM! | #NUM! | #NUM! | #NUM!
0.955 | #NUM! | #NUM! | #NUM! | #NUM! | #NUM! | #NUM!
0.956 | #NUM! | #NUM! | #NUM! | #NUM! | #NUM! | #NUM!
0.957 | #NUM! | #NUM! | #NUM! | #NUM! | #NUM! | #NUM!
0.958 | #NUM! | #NUM! | #NUM! | #NUM! | #NUM! | #NUM!
0.959 | #NUM! | #NUM! | #NUM! | #NUM! | #NUM! | #NUM!
0.96 | #NUM! | #NUM! | #NUM! | #NUM! | #NUM! | #NUM!
0.961 | #NUM! | #NUM! | #NUM! | #NUM! | #NUM! | #NUM!
0.962 | #NUM! | #NUM! | #NUM! | #NUM! | #NUM! | #NUM!
0.963 | #NUM! | #NUM! | #NUM! | #NUM! | #NUM! | #NUM!
0.964 | #NUM! | #NUM! | #NUM! | #NUM! | #NUM! | #NUM!
0.965 | #NUM! | #NUM! | #NUM! | #NUM! | #NUM! | #NUM!
0.966 | #NUM! | #NUM! | #NUM! | #NUM! | #NUM! | #NUM!
0.967 | #NUM! | #NUM! | #NUM! | #NUM! | #NUM! | #NUM!
0.968 | #NUM! | #NUM! | #NUM! | #NUM! | #NUM! | #NUM!
0.969 | #NUM! | #NUM! | #NUM! | #NUM! | #NUM! | #NUM!
0.97 | #NUM! | #NUM! | #NUM! | #NUM! | #NUM! | #NUM!
0.971 | #NUM! | #NUM! | #NUM! | #NUM! | #NUM! | #NUM!
0.972 | #NUM! | #NUM! | #NUM! | #NUM! | #NUM! | #NUM!
0.973 | #NUM! | #NUM! | #NUM! | #NUM! | #NUM! | #NUM!
0.974 | #NUM! | #NUM! | #NUM! | #NUM! | #NUM! | #NUM!
0.975 | #NUM! | #NUM! | #NUM! | #NUM! | #NUM! | #NUM!
0.976 | #NUM! | #NUM! | #NUM! | #NUM! | #NUM! | #NUM!
0.977 | #NUM! | #NUM! | #NUM! | #NUM! | #NUM! | #NUM!
0.978 | #NUM! | #NUM! | #NUM! | #NUM! | #NUM! | #NUM!
0.979 | #NUM! | #NUM! | #NUM! | #NUM! | #NUM! | #NUM!
0.98 | #NUM! | #NUM! | #NUM! | #NUM! | #NUM! | #NUM!
0.981 | #NUM! | #NUM! | #NUM! | #NUM! | #NUM! | #NUM!
0.982 | #NUM! | #NUM! | #NUM! | #NUM! | #NUM! | #NUM!
0.983 | #NUM! | #NUM! | #NUM! | #NUM! | #NUM! | #NUM!
0.984 | #NUM! | #NUM! | #NUM! | #NUM! | #NUM! | #NUM!
0.985 | #NUM! | #NUM! | #NUM! | #NUM! | #NUM! | #NUM!
0.986 | #NUM! | #NUM! | #NUM! | #NUM! | #NUM! | #NUM!
0.987 | #NUM! | #NUM! | #NUM! | #NUM! | #NUM! | #NUM!
0.988 | #NUM! | #NUM! | #NUM! | #NUM! | #NUM! | #NUM!
0.989 | #NUM! | #NUM! | #NUM! | #NUM! | #NUM! | #NUM!
0.99 | #NUM! | #NUM! | #NUM! | #NUM! | #NUM! | #NUM!
0.991 | #NUM! | #NUM! | #NUM! | #NUM! | #NUM! | #NUM!
0.992 | #NUM! | #NUM! | #NUM! | #NUM! | #NUM! | #NUM!
0.993 | #NUM! | #NUM! | #NUM! | #NUM! | #NUM! | #NUM!
0.994 | #NUM! | #NUM! | #NUM! | #NUM! | #NUM! | #NUM!
0.995 | #NUM! | #NUM! | #NUM! | #NUM! | #NUM! | #NUM!
0.996 | #NUM! | #NUM! | #NUM! | #NUM! | #NUM! | #NUM!
0.997 | #NUM! | #NUM! | #NUM! | #NUM! | #NUM! | #NUM!
0.998 | #NUM! | #NUM! | #NUM! | #NUM! | #NUM! | #NUM!
0.999 | #NUM! | #NUM! | #NUM! | #NUM! | #NUM! | #NUM!

## Spray Zone
Part | Mass | Power Consumption | Time | Energy | Distance
V to H 01 | 6.9 | 3320 | 0.8 | 2656 | 5.5
Cruise 01 | 6.8839 | 83 | 3.8 | 315.4 | 53
H to V 01 | 6.7286 | 3320 | 0.8 | 2656 | 5.5
V to H 02 | 6.7125 | 3320 | 0.8 | 2656 | 5.5
Cruise 02 | 6.6964 | 83 | 3.8 | 315.4 | 53
H to V 02 | 6.5411 | 3320 | 0.8 | 2656 | 5.5
V to H 03 | 6.525 | 3320 | 0.8 | 2656 | 5.5
Cruise 03 | 6.5089 | 83 | 3.8 | 315.4 | 53
H to V 03 | 6.3536 | 3320 | 0.8 | 2656 | 5.5
V to H 04 | 6.3375 | 3320 | 0.8 | 2656 | 5.5
Cruise 04 | 6.3214 | 83 | 3.8 | 315.4 | 53
H to V 04 | 6.1661 | 3320 | 0.8 | 2656 | 5.5
V to H 05 | 6.15 | 3320 | 0.8 | 2656 | 5.5
Cruise 05 | 6.1339 | 83 | 3.8 | 315.4 | 53
H to V 05 | 5.9786 | 3320 | 0.8 | 2656 | 5.5
V to H 06 | 5.9625 | 3320 | 0.8 | 2656 | 5.5
Cruise 06 | 5.9464 | 83 | 3.8 | 315.4 | 53
H to V 06 | 5.7911 | 3320 | 0.8 | 2656 | 5.5
V to H 07 | 5.775 | 3320 | 0.8 | 2656 | 5.5
Cruise 07 | 5.7589 | 70 | 4.1 | 287 | 77
H to V 07 | 5.5333 | 3320 | 0.8 | 2656 | 5.5
V to H 08 | 5.5172 | 3320 | 0.8 | 2656 | 5.5
Cruise 08 | 5.5011 | 70 | 4.1 | 287 | 77
H to V 08 | 5.2755 | 3320 | 0.8 | 2656 | 5.5
V to H 09 | 5.2594 | 3320 | 0.8 | 2656 | 5.5
Cruise 09 | 5.2433 | 70 | 4.1 | 287 | 77
H to V 09 | 5.0177 | 3320 | 0.8 | 2656 | 5.5
V to H 10 | 5.0016 | 3320 | 0.8 | 2656 | 5.5
Cruise 10 | 4.9854 | 70 | 4.1 | 287 | 77
H to V 10 | 4.7599 | 3320 | 0.8 | 2656 | 5.5
V to H 11 | 4.7438 | 3320 | 0.8 | 2656 | 5.5
Cruise 11 | 4.7276 | 55 | 4.6 | 253 | 21
H to V 11 | 4.6661 | 3320 | 0.8 | 2656 | 5.5
V to H 12 | 4.65 | 3320 | 0.8 | 2656 | 5.5
Cruise 12 | 4.6339 | 55 | 4.6 | 253 | 21
H to V 12 | 4.5724 | 3320 | 0.8 | 2656 | 5.5
V to H 13 | 4.5563 | 3320 | 0.8 | 2656 | 5.5
Cruise 13 | 4.5401 | 55 | 4.6 | 253 | 21
H to V 13 | 4.4786 | 3320 | 0.8 | 2656 | 5.5
V to H 14 | 4.4625 | 3320 | 0.8 | 2656 | 5.5
Cruise 14 | 4.4464 | 55 | 4.6 | 253 | 21
H to V 14 | 4.3849 | 3320 | 0.8 | 2656 | 5.5
V to H 15 | 4.3688 | 3320 | 0.8 | 2656 | 5.5
Cruise 15 | 4.3526 | 55 | 4.6 | 253 | 21
H to V 15 | 4.2911 | 3320 | 0.8 | 2656 | 5.5
V to H 16 | 4.275 | 3320 | 0.8 | 2656 | 5.5
Cruise 16 | 4.2589 | 55 | 4.6 | 253 | 21
H to V 16 | 4.1974 | 3320 | 0.8 | 2656 | 5.5
V to H 17 | 4.1813 | 3320 | 0.8 | 2656 | 5.5
Cruise 17 | 4.1651 | 55 | 4.6 | 253 | 21
H to V 17 | 4.1036 | 3320 | 0.8 | 2656 | 5.5
V to H 18 | 4.0875 | 3320 | 0.8 | 2656 | 5.5
Cruise 18 | 4.0714 | 55 | 4.6 | 253 | 21
H to V 18 | 4.0099 | 3320 | 0.8 | 2656 | 5.5
V to H 19 | 3.9938 | 3320 | 0.8 | 2656 | 5.5
Cruise 19 | 3.9776 | 50 | 5 | 250 | 5
H to V 19 | 3.963 | 3320 | 0.8 | 2656 | 5.5
V to H 20 | 3.9469 | 3320 | 0.8 | 2656 | 5.5
Cruise 20 | 3.9308 | 50 | 5 | 250 | 5
H to V 20 | 3.9161 | 3320 | 0.8 | 2656 | 5.5
|  | Total Time | 118
|  | Total Energy | 31.0568
|  | Average Power | 947.4949

## Flight Data
Part | Time (s) | Average Vertical Thrust (kgf) | Average Horizontal Thrust (kgf) | Average Total Thrust (kgf) | Average Power Consumed (W) | Total Energy Consumed (Wh)
Take-off | 2 | 8.4 | 0 | 8.4 | 3320 | 1.8444
Transition to Horizontal Flight | 0.8 | N/A | N/A | 14 | 3320 | 0.73778
Cruise to SZ | 134 | 0 | 3.23 | 3.23 | 451 | 16.7872
Transition to Vertical Flight | 0.8 |  |  | 14 | 3320 | 0.73778
Spray Zone | 118 |  |  | 0 | 950 | 31.1389
Transition to Horizontal Flight | 0.8 |  |  | 14 | 3320 | 0.73778
Cruise to Landing | 17 | 0 | 3.23 | 3.23 | 451 | 2.1297
Transition to Vertical Flight | 0.8 |  |  |  | 3320 | 0.73778
Landing | 5 | 3.5 | 0 | 3.5 | 500 | 0.69444
55.5458
279.2